## SCHEDA STRUTTURA
SCHEDA STRUTTURA — parametri peso e costo di acquisto/zincatura (compilare kg/m, % zincatura, €/kg acquisto e €/kg zincatura)
Blocco 'Profili': travi IPE/IPEA, assi di rotazione, omega, staffe supporto pannello (supporto a L/V, gaffa) e gaffa giunzione asse con peso al metro, % zincatura, €/kg acquisto e €/kg zincatura. Peso elemento (kg) include la maggiorazione zincatura; Costo acquisto (€) = peso al netto × €/kg acquisto (indipendente dalla zincatura); Costo zincatura (€) = peso al netto × (1 + magg. %) × €/kg zincatura, solo se la maggiorazione è presente. I pezzi 'a pezzo' (piastre di giunzione, supporti, angolari, pali MAX, aste) sono nel foglio 'SCHEDA PEZZI SPECIALI'. L'omega supporto pannello e le sue staffe (supporto a L/V, gaffa) sono in fondo all'Elenco qui sotto, con profilo dedicato nel blocco 'Profili'.
Profilo | Peso teorico (kg/m) | Magg. zincatura % | Peso finale (kg/m) | Costo acquisto (€/kg) | Costo zincatura (€/kg)
IPE 140 | 12.9 | 2.5% | 13.2225 | 0.95 | 0.5
IPEA 140 | 10.9 | 2.5% | 11.1725 | 1.05 | 0.5
ASSE 120x120x3 | 11.8 | 2.5% | 12.095 | 1.25
ASSE 120x120x2,5 | 9.2 | 2.5% | 9.43 | 1.25
OMEGA 2,0 | 3.9 | 2.5% | 3.9975 | 0.95
OMEGA 1,8 | 3.51 | 2.5% | 3.5977 | 0.95
SUPPORTO L | 1.36 | 2.5% | 1.394 | 1.18
SUPPORTO V | 0.41 | 2.5% | 0.42025 | 1.1
GAFFA | 1.28 | 2.5% | 1.312 | 0.85 | 0.8
GAFFA GIUNZIONE ASSE | 5.07 | 2.5% | 5.1967 | 0.85 | 0.8
Codice | Descrizione | Profilo | Lunghezza (m) | Peso elemento (kg) | Costo acquisto (€) | Costo zincatura (€)
TTS.PC.001.IPE140.23 | Pilastro cuscinetto trave IPE 140 mt.2,30 | IPE 140 | 2.3 | 30.4117 | 28.1865 | 15.2059
TTS.PC.001.IPE140.23.FI | Pilastro cuscinetto trave ipe140 x mt. 2,30 con foratura alloggiamento inverter | IPE 140 | 2.3 | 30.4117 | 28.1865 | 15.2059
TTS.PC.001.IPE140.23.FQA | Pilastro cuscinetto trave ipe140 x mt. 2,30 con foratura alloggiamento quadro area | IPE 140 | 2.3 | 30.4117 | 28.1865 | 15.2059
TTS.PC.001.IPE140.28 | Pilastro cuscinetto trave IPE 140 mt.2,80 | IPE 140 | 2.8 | 37.023 | 34.314 | 18.5115
TTS.PC.001.IPE140.29 | Pilastro cuscinetto trave IPE 140 mt.2,90 | IPE 140 | 2.9 | 38.3452 | 35.5395 | 19.1726
TTS.PC.001.IPE140.30 | Pilastro cuscinetto trave IPE 140 mt.3,00 | IPE 140 | 3 | 39.6675 | 36.765 | 19.8337
TTS.PC.001.IPE140.31 | Pilastro cuscinetto trave IPE 140 mt.3,10 | IPE 140 | 3.1 | 40.9897 | 37.9905 | 20.4949
TTS.PC.001.IPE140.32 | Pilastro cuscinetto trave IPE 140 mt.3,20 | IPE 140 | 3.2 | 42.312 | 39.216 | 21.156
TTS.PC.001.IPE140.33 | Pilastro cuscinetto trave IPE 140 mt.3,30 | IPE 140 | 3.3 | 43.6342 | 40.4415 | 21.8171
TTS.PC.001.IPE140.34 | Pilastro cuscinetto trave IPE 140 mt.3,40 | IPE 140 | 3.4 | 44.9565 | 41.667 | 22.4782
TTS.PC.001.IPE140.35 | Pilastro cuscinetto trave IPE 140 mt.3,50 | IPE 140 | 3.5 | 46.2787 | 42.8925 | 23.1394
TTS.PC.001.IPE140.36 | Pilastro cuscinetto trave IPE 140 mt.3,60 | IPE 140 | 3.6 | 47.601 | 44.118 | 23.8005
TTS.PC.001.IPE140.37 | Pilastro cuscinetto trave IPE 140 mt.3,70 | IPE 140 | 3.7 | 48.9232 | 45.3435 | 24.4616
TTS.PC.001.IPE140.38 | Pilastro cuscinetto trave IPE 140 mt.3,80 | IPE 140 | 3.8 | 50.2455 | 46.569 | 25.1227
TTS.PC.001.IPE140.39 | Pilastro cuscinetto trave IPE 140 mt.3,90 | IPE 140 | 3.9 | 51.5677 | 47.7945 | 25.7839
TTS.PC.001.IPE140.40 | Pilastro cuscinetto trave IPE 140 mt.4,00 | IPE 140 | 4 | 52.89 | 49.02 | 26.445
TTS.PC.001.IPE140.41 | Pilastro cuscinetto trave IPE 140 mt.4,10 | IPE 140 | 4.1 | 54.2122 | 50.2455 | 27.1061
TTS.PC.001.IPE140.42 | Pilastro cuscinetto trave IPE 140 mt.4,20 | IPE 140 | 4.2 | 55.5345 | 51.471 | 27.7673
TTS.PC.001.IPE140.43 | Pilastro cuscinetto trave IPE 140 mt.4,30 | IPE 140 | 4.3 | 56.8567 | 52.6965 | 28.4284
TTS.PC.001.IPE140.44 | Pilastro cuscinetto trave IPE 140 mt.4,40 | IPE 140 | 4.4 | 58.179 | 53.922 | 29.0895
TTS.PC.001.IPE140.45 | Pilastro cuscinetto trave IPE 140 mt.4,50 | IPE 140 | 4.5 | 59.5012 | 55.1475 | 29.7506
TTS.PC.001.IPEA140.23 | Pilastro cuscinetto trave IPEA 140 mt.2,30 (alleggerita) | IPEA 140 | 2.3 | 25.6967 | 26.3235 | 12.8484
TTS.PC.001.IPEA140.23.FI | Pilastro cuscinetto trave ipea140 x mt. 2,30 con foratura alloggiamento inverter (alleggerita) | IPEA 140 | 2.3 | 25.6967 | 26.3235 | 12.8484
TTS.PC.001.IPEA140.23.FQA | Pilastro cuscinetto trave ipea140 x mt. 2,30 con foratura alloggiamento quadro area (alleggerita) | IPEA 140 | 2.3 | 25.6967 | 26.3235 | 12.8484
TTS.PC.001.IPEA140.28 | Pilastro cuscinetto trave IPEA 140 mt.2,80 (alleggerita) | IPEA 140 | 2.8 | 31.283 | 32.046 | 15.6415
TTS.PC.001.IPEA140.29 | Pilastro cuscinetto trave IPEA 140 mt.2,90 (alleggerita) | IPEA 140 | 2.9 | 32.4002 | 33.1905 | 16.2001
TTS.PC.001.IPEA140.30 | Pilastro cuscinetto trave IPEA 140 mt.3,00 (alleggerita) | IPEA 140 | 3 | 33.5175 | 34.335 | 16.7587
TTS.PC.001.IPEA140.31 | Pilastro cuscinetto trave IPEA 140 mt.3,10 (alleggerita) | IPEA 140 | 3.1 | 34.6347 | 35.4795 | 17.3174
TTS.PC.001.IPEA140.32 | Pilastro cuscinetto trave IPEA 140 mt.3,20 (alleggerita) | IPEA 140 | 3.2 | 35.752 | 36.624 | 17.876
TTS.PC.001.IPEA140.33 | Pilastro cuscinetto trave IPEA 140 mt.3,30 (alleggerita) | IPEA 140 | 3.3 | 36.8692 | 37.7685 | 18.4346
TTS.PC.001.IPEA140.34 | Pilastro cuscinetto trave IPEA 140 mt.3,40 (alleggerita) | IPEA 140 | 3.4 | 37.9865 | 38.913 | 18.9932
TTS.PC.001.IPEA140.35 | Pilastro cuscinetto trave IPEA 140 mt.3,50 (alleggerita) | IPEA 140 | 3.5 | 39.1037 | 40.0575 | 19.5519
TTS.PC.001.IPEA140.36 | Pilastro cuscinetto trave IPEA 140 mt.3,60 (alleggerita) | IPEA 140 | 3.6 | 40.221 | 41.202 | 20.1105
TTS.PC.001.IPEA140.37 | Pilastro cuscinetto trave IPEA 140 mt.3,70 (alleggerita) | IPEA 140 | 3.7 | 41.3383 | 42.3465 | 20.6691
TTS.PC.001.IPEA140.38 | Pilastro cuscinetto trave IPEA 140 mt.3,80 (alleggerita) | IPEA 140 | 3.8 | 42.4555 | 43.491 | 21.2278
TTS.PC.001.IPEA140.39 | Pilastro cuscinetto trave IPEA 140 mt.3,90 (alleggerita) | IPEA 140 | 3.9 | 43.5727 | 44.6355 | 21.7864
TTS.PC.001.IPEA140.40 | Pilastro cuscinetto trave IPEA 140 mt.4,00 (alleggerita) | IPEA 140 | 4 | 44.69 | 45.78 | 22.345
TTS.PC.001.IPEA140.41 | Pilastro cuscinetto trave IPEA 140 mt.4,10 (alleggerita) | IPEA 140 | 4.1 | 45.8072 | 46.9245 | 22.9036
TTS.PC.001.IPEA140.42 | Pilastro cuscinetto trave IPEA 140 mt.4,20 (alleggerita) | IPEA 140 | 4.2 | 46.9245 | 48.069 | 23.4622
TTS.PC.001.IPEA140.43 | Pilastro cuscinetto trave IPEA 140 mt.4,30 (alleggerita) | IPEA 140 | 4.3 | 48.0417 | 49.2135 | 24.0209
TTS.PC.001.IPEA140.44 | Pilastro cuscinetto trave IPEA 140 mt.4,40 (alleggerita) | IPEA 140 | 4.4 | 49.159 | 50.358 | 24.5795
TTS.PC.001.IPEA140.45 | Pilastro cuscinetto trave IPEA 140 mt.4,50 (alleggerita) | IPEA 140 | 4.5 | 50.2762 | 51.5025 | 25.1381
TTS.PF.001.IPE140.26 | Pilastro fondazione trave IPE140 mt.2,60 | IPE 140 | 2.6 | 34.3785 | 31.863 | 17.1892
TTS.PF.001.IPE140.27 | Pilastro fondazione trave IPE140 mt.2,70 | IPE 140 | 2.7 | 35.7007 | 33.0885 | 17.8504
TTS.PF.001.IPE140.28 | Pilastro fondazione trave IPE140 mt.2,80 | IPE 140 | 2.8 | 37.023 | 34.314 | 18.5115
TTS.PF.001.IPE140.29 | Pilastro fondazione trave IPE140 mt.2,90 | IPE 140 | 2.9 | 38.3452 | 35.5395 | 19.1726
TTS.PF.001.IPE140.30 | Pilastro fondazione trave IPE140 mt.3,00 | IPE 140 | 3 | 39.6675 | 36.765 | 19.8337
TTS.PF.001.IPE140.31 | Pilastro fondazione trave IPE140 mt.3,10 | IPE 140 | 3.1 | 40.9897 | 37.9905 | 20.4949
TTS.PF.001.IPE140.32 | Pilastro fondazione trave IPE140 mt.3,20 | IPE 140 | 3.2 | 42.312 | 39.216 | 21.156
TTS.PF.001.IPE140.33 | Pilastro fondazione trave IPE140 mt.3,30 | IPE 140 | 3.3 | 43.6342 | 40.4415 | 21.8171
TTS.PF.001.IPE140.34 | Pilastro fondazione trave IPE140 mt.3,40 | IPE 140 | 3.4 | 44.9565 | 41.667 | 22.4782
TTS.PF.001.IPE140.35 | Pilastro fondazione trave IPE140 mt.3,50 | IPE 140 | 3.5 | 46.2787 | 42.8925 | 23.1394
TTS.PF.001.IPE140.36 | Pilastro fondazione trave IPE140 mt.3,60 | IPE 140 | 3.6 | 47.601 | 44.118 | 23.8005
TTS.PF.001.IPEA140.26 | Pilastro fondazione trave IPEA140 mt.2,60 (alleggerita) | IPEA 140 | 2.6 | 29.0485 | 29.757 | 14.5243
TTS.PF.001.IPEA140.27 | Pilastro fondazione trave IPEA140 mt.2,70 (alleggerita) | IPEA 140 | 2.7 | 30.1657 | 30.9015 | 15.0829
TTS.PF.001.IPEA140.28 | Pilastro fondazione trave IPEA140 mt.2,80 (alleggerita) | IPEA 140 | 2.8 | 31.283 | 32.046 | 15.6415
TTS.PF.001.IPEA140.29 | Pilastro fondazione trave IPEA140 mt.2,90 (alleggerita) | IPEA 140 | 2.9 | 32.4002 | 33.1905 | 16.2001
TTS.PF.001.IPEA140.30 | Pilastro fondazione trave IPEA140 mt.3,00 (alleggerita) | IPEA 140 | 3 | 33.5175 | 34.335 | 16.7587
TTS.PF.001.IPEA140.31 | Pilastro fondazione trave IPEA140 mt.3,10 (alleggerita) | IPEA 140 | 3.1 | 34.6347 | 35.4795 | 17.3174
TTS.PF.001.IPEA140.32 | Pilastro fondazione trave IPEA140 mt.3,20 (alleggerita) | IPEA 140 | 3.2 | 35.752 | 36.624 | 17.876
TTS.PF.001.IPEA140.33 | Pilastro fondazione trave IPEA140 mt.3,30 (alleggerita) | IPEA 140 | 3.3 | 36.8692 | 37.7685 | 18.4346
TTS.PF.001.IPEA140.34 | Pilastro fondazione trave IPEA140 mt.3,40 (alleggerita) | IPEA 140 | 3.4 | 37.9865 | 38.913 | 18.9932
TTS.PF.001.IPEA140.35 | Pilastro fondazione trave IPEA140 mt.3,50 (alleggerita) | IPEA 140 | 3.5 | 39.1037 | 40.0575 | 19.5519
TTS.PF.001.IPEA140.36 | Pilastro fondazione trave IPEA140 mt.3,60 (alleggerita) | IPEA 140 | 3.6 | 40.221 | 41.202 | 20.1105
TTS.PM.001.IPE140.22 | Pilastro motore trave ipe140 x 2220 con foratura alloggiamento quadro motore (standard) | IPE 140 | 2.22 | 29.3539 | 27.2061 | 14.677
TTS.PM.001.IPE140.22.QC | Pilastro motore trave ipe140 x 2220 con foratura alloggiamento quadro motore + quadro centralina meteo + quadro alimentazione centralina meteo | IPE 140 | 2.22 | 29.3539 | 27.2061 | 14.677
TTS.PM.001.IPE140.27 | Pilastro motore trave ipe140 x 2720 con foratura alloggiamento quadro motore (standard) | IPE 140 | 2.72 | 35.9652 | 33.3336 | 17.9826
TTS.PM.001.IPE140.28 | Pilastro motore trave ipe140 x 2820 con foratura alloggiamento quadro motore (standard) | IPE 140 | 2.82 | 37.2874 | 34.5591 | 18.6437
TTS.PM.001.IPE140.29 | Pilastro motore trave ipe140 x 2920 con foratura alloggiamento quadro motore (standard) | IPE 140 | 2.92 | 38.6097 | 35.7846 | 19.3048
TTS.PM.001.IPE140.30 | Pilastro motore trave ipe140 x 3020 con foratura alloggiamento quadro motore (standard) | IPE 140 | 3.02 | 39.9319 | 37.0101 | 19.966
TTS.PM.001.IPE140.31 | Pilastro motore trave ipe140 x 3120 con foratura alloggiamento quadro motore (standard) | IPE 140 | 3.12 | 41.2542 | 38.2356 | 20.6271
TTS.PM.001.IPE140.32 | Pilastro motore trave ipe140 x 3220 con foratura alloggiamento quadro motore (standard) | IPE 140 | 3.22 | 42.5764 | 39.4611 | 21.2882
TTS.PM.001.IPE140.33 | Pilastro motore trave ipe140 x 3320 con foratura alloggiamento quadro motore (standard) | IPE 140 | 3.32 | 43.8987 | 40.6866 | 21.9493
TTS.PM.001.IPE140.34 | Pilastro motore trave ipe140 x 3420 con foratura alloggiamento quadro motore (standard) | IPE 140 | 3.42 | 45.2209 | 41.9121 | 22.6105
TTS.PM.001.IPE140.35 | Pilastro motore trave ipe140 x 3520 con foratura alloggiamento quadro motore (standard) | IPE 140 | 3.52 | 46.5432 | 43.1376 | 23.2716
TTS.PM.001.IPE140.36 | Pilastro motore trave ipe140 x 3620 con foratura alloggiamento quadro motore (standard) | IPE 140 | 3.62 | 47.8654 | 44.3631 | 23.9327
TTS.PM.001.IPE140.37 | Pilastro motore trave ipe140 x 3720 con foratura alloggiamento quadro motore (standard) | IPE 140 | 3.72 | 49.1877 | 45.5886 | 24.5938
TTS.PM.001.IPE140.38 | Pilastro motore trave ipe140 x 3820 con foratura alloggiamento quadro motore (standard) | IPE 140 | 3.82 | 50.5099 | 46.8141 | 25.255
TTS.PM.001.IPE140.39 | Pilastro motore trave ipe140 x 3920 con foratura alloggiamento quadro motore (standard) | IPE 140 | 3.92 | 51.8322 | 48.0396 | 25.9161
TTS.PM.001.IPE140.40 | Pilastro motore trave ipe140 x 4020 con foratura alloggiamento quadro motore (standard) | IPE 140 | 4.02 | 53.1544 | 49.2651 | 26.5772
TTS.PM.001.IPE140.41 | Pilastro motore trave ipe140 x 4120 con foratura alloggiamento quadro motore (standard) | IPE 140 | 4.12 | 54.4767 | 50.4906 | 27.2384
TTS.PM.001.IPE140.42 | Pilastro motore trave ipe140 x 4220 con foratura alloggiamento quadro motore (standard) | IPE 140 | 4.22 | 55.7989 | 51.7161 | 27.8995
TTS.PM.001.IPE140.43 | Pilastro motore trave ipe140 x 4320 con foratura alloggiamento quadro motore (standard) | IPE 140 | 4.32 | 57.1212 | 52.9416 | 28.5606
TTS.PM.001.IPE140.44 | Pilastro motore trave ipe140 x 4420 con foratura alloggiamento quadro motore (standard) | IPE 140 | 4.42 | 58.4434 | 54.1671 | 29.2217
TTS.PM.001.IPEA140.22 | Pilastro motore trave ipea140 x 2220 con foratura alloggiamento quadro motore (alleggerita) | IPEA 140 | 2.22 | 24.8029 | 25.4079 | 12.4015
TTS.PM.001.IPEA140.22.QC | Pilastro motore trave ipea140 x 2220 con foratura alloggiamento quadro motore + quadro centralina meteo + quadro alimentazione centralina meteo (alleggerita) | IPEA 140 | 2.22 | 24.8029 | 25.4079 | 12.4015
TTS.PM.001.IPEA140.27 | Pilastro motore trave ipea140 x 2720 con foratura alloggiamento quadro motore (alleggerita) | IPEA 140 | 2.72 | 30.3892 | 31.1304 | 15.1946
TTS.PM.001.IPEA140.28 | Pilastro motore trave ipea140 x 2820 con foratura alloggiamento quadro motore (alleggerita) | IPEA 140 | 2.82 | 31.5064 | 32.2749 | 15.7532
TTS.PM.001.IPEA140.29 | Pilastro motore trave ipea140 x 2920 con foratura alloggiamento quadro motore (alleggerita) | IPEA 140 | 2.92 | 32.6237 | 33.4194 | 16.3118
TTS.PM.001.IPEA140.30 | Pilastro motore trave ipea140 x 3020 con foratura alloggiamento quadro motore (alleggerita) | IPEA 140 | 3.02 | 33.7409 | 34.5639 | 16.8705
TTS.PM.001.IPEA140.31 | Pilastro motore trave ipea140 x 3120 con foratura alloggiamento quadro motore (alleggerita) | IPEA 140 | 3.12 | 34.8582 | 35.7084 | 17.4291
TTS.PM.001.IPEA140.32 | Pilastro motore trave ipea140 x 3220 con foratura alloggiamento quadro motore (alleggerita) | IPEA 140 | 3.22 | 35.9755 | 36.8529 | 17.9877
TTS.PM.001.IPEA140.33 | Pilastro motore trave ipea140 x 3320 con foratura alloggiamento quadro motore (alleggerita) | IPEA 140 | 3.32 | 37.0927 | 37.9974 | 18.5464
TTS.PM.001.IPEA140.34 | Pilastro motore trave ipea140 x 3420 con foratura alloggiamento quadro motore (alleggerita) | IPEA 140 | 3.42 | 38.2099 | 39.1419 | 19.105
TTS.PM.001.IPEA140.35 | Pilastro motore trave ipea140 x 3520 con foratura alloggiamento quadro motore (alleggerita) | IPEA 140 | 3.52 | 39.3272 | 40.2864 | 19.6636
TTS.PM.001.IPEA140.36 | Pilastro motore trave ipea140 x 3620 con foratura alloggiamento quadro motore (alleggerita) | IPEA 140 | 3.62 | 40.4444 | 41.4309 | 20.2222
TTS.PM.001.IPEA140.37 | Pilastro motore trave ipea140 x 3720 con foratura alloggiamento quadro motore (alleggerita) | IPEA 140 | 3.72 | 41.5617 | 42.5754 | 20.7808
TTS.PM.001.IPEA140.38 | Pilastro motore trave ipea140 x 3820 con foratura alloggiamento quadro motore (alleggerita) | IPEA 140 | 3.82 | 42.6789 | 43.7199 | 21.3395
TTS.PM.001.IPEA140.39 | Pilastro motore trave ipea140 x 3920 con foratura alloggiamento quadro motore (alleggerita) | IPEA 140 | 3.92 | 43.7962 | 44.8644 | 21.8981
TTS.PM.001.IPEA140.40 | Pilastro motore trave ipea140 x 4020 con foratura alloggiamento quadro motore (alleggerita) | IPEA 140 | 4.02 | 44.9134 | 46.0089 | 22.4567
TTS.PM.001.IPEA140.41 | Pilastro motore trave ipea140 x 4120 con foratura alloggiamento quadro motore (alleggerita) | IPEA 140 | 4.12 | 46.0307 | 47.1534 | 23.0153
TTS.PM.001.IPEA140.42 | Pilastro motore trave ipea140 x 4220 con foratura alloggiamento quadro motore (alleggerita) | IPEA 140 | 4.22 | 47.1479 | 48.2979 | 23.574
TTS.PM.001.IPEA140.43 | Pilastro motore trave ipea140 x 4320 con foratura alloggiamento quadro motore (alleggerita) | IPEA 140 | 4.32 | 48.2652 | 49.4424 | 24.1326
TTS.PM.001.IPEA140.44 | Pilastro motore trave ipea140 x 4420 con foratura alloggiamento quadro motore (alleggerita) | IPEA 140 | 4.42 | 49.3824 | 50.5869 | 24.6912
TTS.AR.001.7200 | Asse lato motore 120x120x3 mm. lunghezza mt.7,20 | ASSE 120x120x3 | 7.2 | 87.084 | 106.2
TTS.AR.001.7200.25 | Asse lato motore 120x120x2,5 mm. lunghezza mt.7,20 | ASSE 120x120x2,5 | 7.2 | 67.896 | 82.8
TTS.AR.001.8250 | Asse lato motore 120x120x3 mm. lunghezza mt.8,25 | ASSE 120x120x3 | 8.25 | 99.7837 | 121.6875
TTS.AR.001.8250.25 | Asse lato motore 120x120x2,5 mm. lunghezza mt.8,25 | ASSE 120x120x2,5 | 8.25 | 77.7975 | 94.875
TTS.AR.001.8700 | Asse lato motore 120x120x3 mm. lunghezza mt.8,70 | ASSE 120x120x3 | 8.7 | 105.2265 | 128.325
TTS.AR.001.8700.25 | Asse lato motore 120x120x2,5 mm. lunghezza mt.8,70 | ASSE 120x120x2,5 | 8.7 | 82.041 | 100.05
TTS.AR.002.5000 | Asse esterno 120x120x3 mm. lunghezza mt.5,00 | ASSE 120x120x3 | 5 | 60.475 | 73.75
TTS.AR.002.5000.25 | Asse esterno 120x120x2,5 mm. lunghezza mt.5,00 | ASSE 120x120x2,5 | 5 | 47.15 | 57.5
TTS.AR.002.6150 | Asse esterno 120x120x3 mm. lunghezza mt.6,15 | ASSE 120x120x3 | 6.15 | 74.3842 | 90.7125
TTS.AR.002.6150.25 | Asse esterno 120x120x2,5 mm. lunghezza mt.6,15 | ASSE 120x120x2,5 | 6.15 | 57.9945 | 70.725
TTS.AR.002.6300 | Asse esterno 120x120x3 mm. lunghezza mt.6,30 | ASSE 120x120x3 | 6.3 | 76.1985 | 92.925
TTS.AR.002.6300.25 | Asse esterno 120x120x2,5 mm. lunghezza mt.6,30 | ASSE 120x120x2,5 | 6.3 | 59.409 | 72.45
TTS.AR.002.6756 | Asse esterno 120x120x3 mm. lunghezza mt.6,756 | ASSE 120x120x3 | 6.756 | 81.7138 | 99.651
TTS.AR.002.6756.25 | Asse esterno 120x120x2,5 mm. lunghezza mt.6,756 | ASSE 120x120x2,5 | 6.756 | 63.7091 | 77.694
TTS.AR.002.8250 | Primo asse centrale 120x120x3 mm. lunghezza mt.8,25 | ASSE 120x120x3 | 8.25 | 99.7837 | 121.6875
TTS.AR.002.8250.25 | Primo asse centrale 120x120x2,5 mm. lunghezza mt.8,25 | ASSE 120x120x2,5 | 8.25 | 77.7975 | 94.875
TTS.AR.002.8645 | Asse esterno 120x120x3 mm. lunghezza mt.8,645 | ASSE 120x120x3 | 8.645 | 104.5613 | 127.5137
TTS.AR.002.8645.25 | Asse esterno 120x120x2,5 mm. lunghezza mt.8,645 | ASSE 120x120x2,5 | 8.645 | 81.5223 | 99.4175
TTS.AR.003.5000 | Secondo asse centrale 120x120x3 mm. lunghezza mt.5,000 | ASSE 120x120x3 | 5 | 60.475 | 73.75
TTS.AR.003.5000.25 | Secondo asse centrale 120x120x2,5 mm. lunghezza mt.5,000 | ASSE 120x120x2,5 | 5 | 47.15 | 57.5
TTS.AR.004.4800 | Asse esterno 120x120x3 mm. lunghezza mt.4,800 | ASSE 120x120x3 | 4.8 | 58.056 | 70.8
TTS.AR.004.4800.25 | Asse esterno 120x120x2,5 mm. lunghezza mt.4,800 | ASSE 120x120x2,5 | 4.8 | 45.264 | 55.2
TTS.AR.3011 | Supporto a L superiore omega | SUPPORTO L | 0.63 | 0.87822 | 1.011
TTS.AR.3012 | Supporto a V inferiore omega | SUPPORTO V | 1 | 0.42025 | 0.451
TTS.AR.3013 | Gaffa sotto omega | GAFFA | 1 | 1.312 | 1.088 | 1.0496
TTS.AR.3014 | Omega supporto pannello | OMEGA 2,0 | 1.5 | 5.9962 | 5.5575
TTS.AR.2011 | Gaffa giunzione asse | GAFFA GIUNZIONE ASSE | 1 | 5.1967 | 4.3095 | 4.1574

## SCHEDA PEZZI SPECIALI
SCHEDA PEZZI SPECIALI — parametri peso e costo di acquisto/zincatura dei pezzi 'a pezzo' di carpenteria metallica (piastre di giunzione, supporti, angolari, omega, pali MAX, aste sensori)
Un rigo per voce nel blocco 'Parametri'. Compilare Peso pezzo (kg) al netto, % zincatura, €/kg acquisto e €/kg zincatura. Peso elemento (kg) include la maggiorazione zincatura; Costo acquisto (€) = peso al netto × €/kg acquisto (indipendente dalla zincatura); Costo zincatura (€) = peso al netto × (1 + magg. %) × €/kg zincatura, solo se la maggiorazione è presente. La Descrizione si compila qui nei Parametri; nell'Elenco è richiamata automaticamente. Il LISTINO pesca il 'Peso elemento' dal blocco 'Elenco'.
PEZZI SPECIALI — parametri (compilare Descrizione, Peso pezzo, % zincatura e €/kg)
Voce | Descrizione | Peso pezzo (kg) | Magg. zincatura % | Peso finale (kg) | Costo acquisto (€/kg) | Costo zincatura (€/kg)
TTS.PF.002.IPE140 | Piastra giunzione montanti centrali 200x100x4 (8 fori Ø 11) | 0.624 | 2.5% | 0.6396 | 0.85 | 0.85
TTS.PF.003.IPE140 | Piastra giunzione montanti esterna 240x70x6 (12 fori Ø 11) | 0.7862 | 2.5% | 0.80585 | 0.85 | 0.85
TTS.PF.004.IPE140 | Piastra giunzione montanti interna 240x25x6 (6 fori Ø 11) | 0.2808 | 2.5% | 0.28782 | 0.85 | 0.85
TTS.AR.4011 | Supporto superiore inclinometro | 0.8424 | 0% | 0.8424 | 1.2
TTS.AR.4012 | Supporto inferiore inclinometro | 2.9484 | 0% | 2.9484 | 1.2
TTS.AR.5011 | Piastra ad L supporto fine corsa | 0.2184 | 2.5% | 0.22386 | 1.2
TTS.AR.5012 | Leva battente sensore fine corsa | 0.6524 | 2.5% | 0.66871 | 1.2
TTS.PC.002.IPE140 | Supporto laterale testa cuscinetto | 2.1528 | 2.5% | 2.2066 | 0.95 | 0.9
TTS.PC.003.IPE140 | Supporto testa cuscinetto | 2.7256 | 2.5% | 2.7937 | 0.95 | 0.9
TTS.PC.2011.1076 | Angolare 40x40x4 lungo 1076 mm. supporto inferiore | 2.6857 | 2.5% | 2.7528 | 1.2
TTS.PC.2012.1076 | Angolare 40x40x4 lungo1076 mm. supporto superiore | 2.6857 | 2.5% | 2.7528 | 1.2
TTS.PC.2013 | Palo MAX lungo mt.2,040 | 7.0013 | 2.5% | 7.1763 | 0.95
TTS.PC.3011 | Angolare 40x40x4 lungo 869 mm. superiore | 2.169 | 2.5% | 2.2232 | 1.2
TTS.PC.3012 | Angolare 40x40x4 lungo 869 mm. inferiore | 2.169 | 2.5% | 2.2232 | 1.2
TTS.PC.3013 | Palo MAX lungo mt.2,150 | 7.3788 | 2.5% | 7.5633 | 0.95
TTS.PM.002.IPE140 | Supporto laterale testa riduttore | 4.5708 | 2.5% | 4.6851 | 0.9 | 0.9
TTS.PM.003.IPE140 | Testa riduttore pilastro motore | 2.54 | 2.5% | 2.6035 | 0.9 | 0.9
TTS.PM.2011 | Angolare 30x30x4 lungo 370 mm. superiore | 0.5195 | 2.5% | 0.53249 | 1.2
TTS.PM.2012 | Angolare 30x30x4 lungo 370 mm. inferiore | 0.5195 | 2.5% | 0.53249 | 1.2
TTS.SM.001 | Piatto 50X5X230 supporto sensori | 0.45138 | 2.5% | 0.46266 | 1.2
TTS.SM.002 | Piatto 30X3X193 leva sensore temperatura pannello | 0.13636 | 2.5% | 0.13976 | 1.2
TTS.SM.003 | Asta supporto anemometro
PEZZI SPECIALI — elenco (descrizione, peso e costi richiamati dai parametri qui sopra)
Codice | Descrizione | Voce | Peso elemento (kg) | Costo acquisto (€) | Costo zincatura (€)
TTS.PF.002.IPE140 | Piastra giunzione montanti centrali 200x100x4 (8 fori Ø 11) | TTS.PF.002.IPE140 | 0.6396 | 0.5304 | 0.54366
TTS.PF.003.IPE140 | Piastra giunzione montanti esterna 240x70x6 (12 fori Ø 11) | TTS.PF.003.IPE140 | 0.80585 | 0.66827 | 0.68498
TTS.PF.004.IPE140 | Piastra giunzione montanti interna 240x25x6 (6 fori Ø 11) | TTS.PF.004.IPE140 | 0.28782 | 0.23868 | 0.24465
TTS.AR.4011 | Supporto superiore inclinometro | TTS.AR.4011 | 0.8424 | 1.0109
TTS.AR.4012 | Supporto inferiore inclinometro | TTS.AR.4012 | 2.9484 | 3.5381
TTS.AR.5011 | Piastra ad L supporto fine corsa | TTS.AR.5011 | 0.22386 | 0.26208
TTS.AR.5012 | Leva battente sensore fine corsa | TTS.AR.5012 | 0.66871 | 0.78288
TTS.PC.002.IPE140 | Supporto laterale testa cuscinetto | TTS.PC.002.IPE140 | 2.2066 | 2.0452 | 1.986
TTS.PC.003.IPE140 | Supporto testa cuscinetto | TTS.PC.003.IPE140 | 2.7937 | 2.5893 | 2.5144
TTS.PC.2011.1076 | Angolare 40x40x4 lungo 1076 mm. supporto inferiore | TTS.PC.2011.1076 | 2.7528 | 3.2228
TTS.PC.2012.1076 | Angolare 40x40x4 lungo1076 mm. supporto superiore | TTS.PC.2012.1076 | 2.7528 | 3.2228
TTS.PC.2013 | Palo MAX lungo mt.2,040 | TTS.PC.2013 | 7.1763 | 6.6512
TTS.PC.3011 | Angolare 40x40x4 lungo 869 mm. superiore | TTS.PC.3011 | 2.2232 | 2.6028
TTS.PC.3012 | Angolare 40x40x4 lungo 869 mm. inferiore | TTS.PC.3012 | 2.2232 | 2.6028
TTS.PC.3013 | Palo MAX lungo mt.2,150 | TTS.PC.3013 | 7.5633 | 7.0099
TTS.PM.002.IPE140 | Supporto laterale testa riduttore | TTS.PM.002.IPE140 | 4.6851 | 4.1137 | 4.2166
TTS.PM.003.IPE140 | Testa riduttore pilastro motore | TTS.PM.003.IPE140 | 2.6035 | 2.286 | 2.3432
TTS.PM.2011 | Angolare 30x30x4 lungo 370 mm. superiore | TTS.PM.2011 | 0.53249 | 0.6234
TTS.PM.2012 | Angolare 30x30x4 lungo 370 mm. inferiore | TTS.PM.2012 | 0.53249 | 0.6234
TTS.SM.001 | Piatto 50X5X230 supporto sensori | TTS.SM.001 | 0.46266 | 0.54165
TTS.SM.002 | Piatto 30X3X193 leva sensore temperatura pannello | TTS.SM.002 | 0.13976 | 0.16363
TTS.SM.003 | Asta supporto anemometro | TTS.SM.003

## SCHEDA BULLONERIA
SCHEDA BULLONERIA — peso unitario e costo della minuteria/bulloneria commerciale (bulloni, dadi, rondelle)
Un rigo per codice. Peso unitario (kg) pre-compilato con valori nominali da tabelle standard (DIN 933/931 bulloni, DIN 985 dadi autobloccanti, DIN 125A rondelle) — da confermare/aggiornare a mano. Compilare il Costo (€/pz). Il LISTINO pesca da qui 'Peso elemento (kg)' e 'Prezzo unitario €' per questi codici.
BULLONERIA — peso unitario e costo (confermare Peso unitario, compilare Costo €/pz)
Codice | Descrizione | Peso unitario (kg) | Costo (€/pz)
06TAP120X120 | Tappo profilato 120x120
10BZ10X30 | Bullone testa esagonale M10X30 | 0.0245
10BZ10X40 | Bullone testa esagonale zn M10X40 | 0.0305
10BZ16X140 | Bullone testa esagonale M16x140 mezzo filetto | 0.21
10BZM10X160 | Bullone testa esagonale zn M10X160 | 0.095
10BZM10X30 | Bullone testa esagonale zn M10X30 | 0.0245
10BZM10X40 | Bullone testa esagonale M10X40 | 0.0305
10BZM16X25 | Bullone testa esagonale zn M16X25 | 0.052
10BZM16X60 | Bullone testa esagonale M16X60 | 0.11
10BZM5X20 | Bullone testa esagonale zn M5x20 | 0.0031
10BZM5X30 | Bullone testa esagonale zn M5x30 | 0.0042
10BZM6X150 | Bullone testa esagonale zn M6X150 | 0.026
10BZM6X20 | Bullone testa esagonale zn M6X20 | 0.0054
10BZM6X25 | Bullone testa esagonale zn M6X30 | 0.0062
10BZM6X30 | Bullone testa esagonale zn M6X30 | 0.007
10BZM8X150 | Bullone testa esagonale zn M8X150 | 0.049
10BZM8X20 | Bullone testa esagonale zn M8X20 | 0.0112
10BZM8X25 | Bullone testa esagonale zn M8X25 | 0.0129
10BZM8X30 | Bullone testa esagonale zn M8X30 | 0.0145
10DADAZM8 | Dado autobloccante M8 zn | 0.0048
10DAZAM10 | Dado autobloccante M10 | 0.009
10DAZAM16 | Dado autobloccante M16 | 0.036
10DAZAM5 | Dado zincato autobloc. M5 | 0.0011
10DAZAM6 | Dado autobloccante M6 | 0.0021
10DAZAM8 | Dado autobloccante M8 | 0.0048
10ROND10 | Rondella zn da 10 | 0.0039
10ROND16 | Rondella zn da 16 | 0.0135
10ROND5 | Rondella ZN da 5 | 0.0005
10ROND6 | Rondella zn 6 | 0.0011
10ROND8 | Rondella da 8 zn | 0.0021
M5X30 8.8 ISO1207 | Bullone testa esagonale con intaglio M5x30 | 0.0042

## SCHEDA ELETTROMECCANICA
SCHEDA ELETTROMECCANICA — peso unitario e costo dei materiali elettromeccanici commerciali
Motoriduttore, cuscinetto asse, quadri/box, sensori e strumentazione. Articoli acquistati completi: compilare a mano 'Peso unitario (kg)' e 'Costo (€/pz)'. Il LISTINO pesca da qui 'Peso elemento (kg)' e 'Prezzo unitario €' per questi codici.
Codice | Descrizione | Peso unitario (kg) | Costo (€/pz)
CHSD7-60-S112-24.15.300-L1.2 | Motoriduttore | 50 | 300
ESQM_2_0_120_1 | Cuscinetto asse di rotazione | 2 | 13
15T-JUNCTBOXIP65 | Box centralina meteo
B04601 | Quadro in vetroresina Pedro VTR 01
10S-FC | Sensore fine corsa elettrico
15T-PIRANOMETRO | Piranometro
15T-SENSVELVEN | Anemometro
15T-TERMARIA | Termometro Aria_ mSTA.l
15T-TERMCONTP10 | Termometro a contatto P100_STC-i
TK1024S | Inclinometro

## LISTINO
LISTINO COMPONENTI — Tracker TTS moduli 1303 (rev. 5)
Elenco unico di tutti i componenti presenti nella distinta materiali. Compilare la colonna 'Prezzo unitario' per ottenere un listino valorizzato.
N° | Codice | Descrizione | Categoria | U.M. | Peso elemento (kg) | Prezzo unitario € | Presente nei kit / assiemi | N° righe distinta
1 | TTS.AR.001.7200 | Asse lato motore 120x120x3 mm. lunghezza mt.7,20 | Carpenteria metallica | pz | 87.084 |  | ASSI DI ROTAZIONE 1303 | 2
2 | TTS.AR.001.7200.25 | Asse lato motore 120x120x2,5 mm. lunghezza mt.7,20 | Carpenteria metallica | pz | 67.896 |  | ASSI DI ROTAZIONE 1303 | 1
3 | TTS.AR.001.8250 | Asse lato motore 120x120x3 mm. lunghezza mt.8,25 | Carpenteria metallica | pz | 99.7837 |  | ASSI DI ROTAZIONE 1303 | 1
4 | TTS.AR.001.8250.25 | Asse lato motore 120x120x2,5 mm. lunghezza mt.8,25 | Carpenteria metallica | pz | 77.7975 |  | ASSI DI ROTAZIONE 1303 | 1
5 | TTS.AR.001.8700 | Asse lato motore 120x120x3 mm. lunghezza mt.8,70 | Carpenteria metallica | pz | 105.2265 |  | ASSI DI ROTAZIONE 1303 | 3
6 | TTS.AR.001.8700.25 | Asse lato motore 120x120x2,5 mm. lunghezza mt.8,70 | Carpenteria metallica | pz | 82.041 |  | ASSI DI ROTAZIONE 1303 | 1
7 | TTS.AR.002.5000 | Asse esterno 120x120x3 mm. lunghezza mt.5,00 | Carpenteria metallica | pz | 60.475 |  | ASSI DI ROTAZIONE 1303 | 1
8 | TTS.AR.002.5000.25 | Asse esterno 120x120x2,5 mm. lunghezza mt.5,00 | Carpenteria metallica | pz | 47.15 |  | ASSI DI ROTAZIONE 1303 | 1
9 | TTS.AR.002.6150 | Asse esterno 120x120x3 mm. lunghezza mt.6,15 | Carpenteria metallica | pz | 74.3842 |  | ASSI DI ROTAZIONE 1303 | 1
10 | TTS.AR.002.6150.25 | Asse esterno 120x120x2,5 mm. lunghezza mt.6,15 | Carpenteria metallica | pz | 57.9945 |  | ASSI DI ROTAZIONE 1303 | 1
11 | TTS.AR.002.6300 | Asse esterno 120x120x3 mm. lunghezza mt.6,30 | Carpenteria metallica | pz | 76.1985 |  | ASSI DI ROTAZIONE 1303 | 1
12 | TTS.AR.002.6300.25 | Asse esterno 120x120x2,5 mm. lunghezza mt.6,30 | Carpenteria metallica | pz | 59.409 |  | ASSI DI ROTAZIONE 1303 | 1
13 | TTS.AR.002.6756 | Asse esterno 120x120x3 mm. lunghezza mt.6,756 | Carpenteria metallica | pz | 81.7138 |  | ASSI DI ROTAZIONE 1303 | 1
14 | TTS.AR.002.6756.25 | Asse esterno 120x120x2,5 mm. lunghezza mt.6,756 | Carpenteria metallica | pz | 63.7091 |  | ASSI DI ROTAZIONE 1303 | 1
15 | TTS.AR.002.8250 | Primo asse centrale 120x120x3 mm. lunghezza mt.8,25 | Carpenteria metallica | pz | 99.7837 |  | ASSI DI ROTAZIONE 1303 | 1
16 | TTS.AR.002.8250.25 | Primo asse centrale 120x120x2,5 mm. lunghezza mt.8,25 | Carpenteria metallica | pz | 77.7975 |  | ASSI DI ROTAZIONE 1303 | 1
17 | TTS.AR.002.8645 | Asse esterno 120x120x3 mm. lunghezza mt.8,645 | Carpenteria metallica | pz | 104.5613 |  | ASSI DI ROTAZIONE 1303 | 1
18 | TTS.AR.002.8645.25 | Asse esterno 120x120x2,5 mm. lunghezza mt.8,645 | Carpenteria metallica | pz | 81.5223 |  | ASSI DI ROTAZIONE 1303 | 1
19 | TTS.AR.003.5000 | Secondo asse centrale 120x120x3 mm. lunghezza mt.5,000 | Carpenteria metallica | pz | 60.475 |  | ASSI DI ROTAZIONE 1303 | 1
20 | TTS.AR.003.5000.25 | Secondo asse centrale 120x120x2,5 mm. lunghezza mt.5,000 | Carpenteria metallica | pz | 47.15 |  | ASSI DI ROTAZIONE 1303 | 1
21 | TTS.AR.004.4800 | Asse esterno 120x120x3 mm. lunghezza mt.4,800 | Carpenteria metallica | pz | 58.056 |  | ASSI DI ROTAZIONE 1303 | 1
22 | TTS.AR.004.4800.25 | Asse esterno 120x120x2,5 mm. lunghezza mt.4,800 | Carpenteria metallica | pz | 45.264 |  | ASSI DI ROTAZIONE 1303 | 1
23 | TTS.AR.2011 | Gaffa giunzione asse | Carpenteria metallica | pz | 5.1967 |  | ASSI DI ROTAZIONE 1303 | 5
24 | TTS.AR.3011 | Supporto a L superiore omega | Carpenteria metallica | pz | 0.87822 |  | KIT OMEGA+pannelli | 1
25 | TTS.AR.3012 | Supporto a V inferiore omega | Carpenteria metallica | pz | 0.42025 |  | KIT OMEGA+pannelli | 1
26 | TTS.AR.3013 | Gaffa sotto omega | Carpenteria metallica | pz | 1.312 |  | KIT OMEGA+pannelli | 1
27 | TTS.AR.3014 | Omega supporto pannello | Carpenteria metallica | pz | 5.9962 |  | KIT OMEGA+pannelli | 1
28 | TTS.AR.3014.18 | Omega supporto pannello mm1,8 | Carpenteria metallica | pz |  |  | KIT OMEGA+pannelli | 1
29 | TTS.AR.4011 | Supporto superiore inclinometro | Carpenteria metallica | pz | 0.8424 |  | KIT INCLINOMETRO | 1
30 | TTS.AR.4012 | Supporto inferiore inclinometro | Carpenteria metallica | pz | 2.9484 |  | KIT INCLINOMETRO | 1
31 | TTS.AR.5011 | Piastra ad L supporto fine corsa | Carpenteria metallica | pz | 0.22386 |  | KIT FINE CORSA | 1
32 | TTS.AR.5012 | Leva battente sensore fine corsa | Carpenteria metallica | pz | 0.66871 |  | KIT FINE CORSA | 1
33 | TTS.PC.001.IPE140.23 | Pilastro cuscinetto trave IPE 140 mt.2,30 | Carpenteria metallica | pz | 30.4117 |  | PILASTRO CUSCINETTO | 1
34 | TTS.PC.001.IPEA140.23 | Pilastro cuscinetto trave IPEA 140 mt.2,30 (alleggerita) | Carpenteria metallica | pz | 25.6967 |  | PILASTRO CUSCINETTO | 1
35 | TTS.PC.001.IPE140.28 | Pilastro cuscinetto trave IPE 140 mt.2,80 | Carpenteria metallica | pz | 37.023 |  | PILASTRO CUSCINETTO | 1
36 | TTS.PC.001.IPEA140.28 | Pilastro cuscinetto trave IPEA 140 mt.2,80 (alleggerita) | Carpenteria metallica | pz | 31.283 |  | PILASTRO CUSCINETTO | 1
37 | TTS.PC.001.IPE140.29 | Pilastro cuscinetto trave IPE 140 mt.2,90 | Carpenteria metallica | pz | 38.3452 |  | PILASTRO CUSCINETTO | 1
38 | TTS.PC.001.IPEA140.29 | Pilastro cuscinetto trave IPEA 140 mt.2,90 (alleggerita) | Carpenteria metallica | pz | 32.4002 |  | PILASTRO CUSCINETTO | 1
39 | TTS.PC.001.IPE140.30 | Pilastro cuscinetto trave IPE 140 mt.3,00 | Carpenteria metallica | pz | 39.6675 |  | PILASTRO CUSCINETTO | 1
40 | TTS.PC.001.IPEA140.30 | Pilastro cuscinetto trave IPEA 140 mt.3,00 (alleggerita) | Carpenteria metallica | pz | 33.5175 |  | PILASTRO CUSCINETTO | 1
41 | TTS.PC.001.IPE140.31 | Pilastro cuscinetto trave IPE 140 mt.3,10 | Carpenteria metallica | pz | 40.9897 |  | PILASTRO CUSCINETTO | 1
42 | TTS.PC.001.IPEA140.31 | Pilastro cuscinetto trave IPEA 140 mt.3,10 (alleggerita) | Carpenteria metallica | pz | 34.6347 |  | PILASTRO CUSCINETTO | 1
43 | TTS.PC.001.IPE140.32 | Pilastro cuscinetto trave IPE 140 mt.3,20 | Carpenteria metallica | pz | 42.312 |  | PILASTRO CUSCINETTO | 1
44 | TTS.PC.001.IPEA140.32 | Pilastro cuscinetto trave IPEA 140 mt.3,20 (alleggerita) | Carpenteria metallica | pz | 35.752 |  | PILASTRO CUSCINETTO | 1
45 | TTS.PC.001.IPE140.33 | Pilastro cuscinetto trave IPE 140 mt.3,30 | Carpenteria metallica | pz | 43.6342 |  | PILASTRO CUSCINETTO | 1
46 | TTS.PC.001.IPEA140.33 | Pilastro cuscinetto trave IPEA 140 mt.3,30 (alleggerita) | Carpenteria metallica | pz | 36.8692 |  | PILASTRO CUSCINETTO | 1
47 | TTS.PC.001.IPE140.34 | Pilastro cuscinetto trave IPE 140 mt.3,40 | Carpenteria metallica | pz | 44.9565 |  | PILASTRO CUSCINETTO | 1
48 | TTS.PC.001.IPEA140.34 | Pilastro cuscinetto trave IPEA 140 mt.3,40 (alleggerita) | Carpenteria metallica | pz | 37.9865 |  | PILASTRO CUSCINETTO | 1
49 | TTS.PC.001.IPE140.35 | Pilastro cuscinetto trave IPE 140 mt.3,50 | Carpenteria metallica | pz | 46.2787 |  | PILASTRO CUSCINETTO | 1
50 | TTS.PC.001.IPEA140.35 | Pilastro cuscinetto trave IPEA 140 mt.3,50 (alleggerita) | Carpenteria metallica | pz | 39.1037 |  | PILASTRO CUSCINETTO | 1
51 | TTS.PC.001.IPE140.36 | Pilastro cuscinetto trave IPE 140 mt.3,60 | Carpenteria metallica | pz | 47.601 |  | PILASTRO CUSCINETTO | 1
52 | TTS.PC.001.IPEA140.36 | Pilastro cuscinetto trave IPEA 140 mt.3,60 (alleggerita) | Carpenteria metallica | pz | 40.221 |  | PILASTRO CUSCINETTO | 1
53 | TTS.PC.001.IPE140.37 | Pilastro cuscinetto trave IPE 140 mt.3,70 | Carpenteria metallica | pz | 48.9232 |  | PILASTRO CUSCINETTO | 1
54 | TTS.PC.001.IPEA140.37 | Pilastro cuscinetto trave IPEA 140 mt.3,70 (alleggerita) | Carpenteria metallica | pz | 41.3383 |  | PILASTRO CUSCINETTO | 1
55 | TTS.PC.001.IPE140.38 | Pilastro cuscinetto trave IPE 140 mt.3,80 | Carpenteria metallica | pz | 50.2455 |  | PILASTRO CUSCINETTO | 1
56 | TTS.PC.001.IPEA140.38 | Pilastro cuscinetto trave IPEA 140 mt.3,80 (alleggerita) | Carpenteria metallica | pz | 42.4555 |  | PILASTRO CUSCINETTO | 1
57 | TTS.PC.001.IPE140.39 | Pilastro cuscinetto trave IPE 140 mt.3,90 | Carpenteria metallica | pz | 51.5677 |  | PILASTRO CUSCINETTO | 1
58 | TTS.PC.001.IPEA140.39 | Pilastro cuscinetto trave IPEA 140 mt.3,90 (alleggerita) | Carpenteria metallica | pz | 43.5727 |  | PILASTRO CUSCINETTO | 1
59 | TTS.PC.001.IPE140.40 | Pilastro cuscinetto trave IPE 140 mt.4,00 | Carpenteria metallica | pz | 52.89 |  | PILASTRO CUSCINETTO | 1
60 | TTS.PC.001.IPEA140.40 | Pilastro cuscinetto trave IPEA 140 mt.4,00 (alleggerita) | Carpenteria metallica | pz | 44.69 |  | PILASTRO CUSCINETTO | 1
61 | TTS.PC.001.IPE140.41 | Pilastro cuscinetto trave IPE 140 mt.4,10 | Carpenteria metallica | pz | 54.2122 |  | PILASTRO CUSCINETTO | 1
62 | TTS.PC.001.IPEA140.41 | Pilastro cuscinetto trave IPEA 140 mt.4,10 (alleggerita) | Carpenteria metallica | pz | 45.8072 |  | PILASTRO CUSCINETTO | 1
63 | TTS.PC.001.IPE140.42 | Pilastro cuscinetto trave IPE 140 mt.4,20 | Carpenteria metallica | pz | 55.5345 |  | PILASTRO CUSCINETTO | 1
64 | TTS.PC.001.IPEA140.42 | Pilastro cuscinetto trave IPEA 140 mt.4,20 (alleggerita) | Carpenteria metallica | pz | 46.9245 |  | PILASTRO CUSCINETTO | 1
65 | TTS.PC.001.IPE140.43 | Pilastro cuscinetto trave IPE 140 mt.4,30 | Carpenteria metallica | pz | 56.8567 |  | PILASTRO CUSCINETTO | 1
66 | TTS.PC.001.IPEA140.43 | Pilastro cuscinetto trave IPEA 140 mt.4,30 (alleggerita) | Carpenteria metallica | pz | 48.0417 |  | PILASTRO CUSCINETTO | 1
67 | TTS.PC.001.IPE140.44 | Pilastro cuscinetto trave IPE 140 mt.4,40 | Carpenteria metallica | pz | 58.179 |  | PILASTRO CUSCINETTO | 1
68 | TTS.PC.001.IPEA140.44 | Pilastro cuscinetto trave IPEA 140 mt.4,40 (alleggerita) | Carpenteria metallica | pz | 49.159 |  | PILASTRO CUSCINETTO | 1
69 | TTS.PC.001.IPE140.45 | Pilastro cuscinetto trave IPE 140 mt.4,50 | Carpenteria metallica | pz | 59.5012 |  | PILASTRO CUSCINETTO | 1
70 | TTS.PC.001.IPEA140.45 | Pilastro cuscinetto trave IPEA 140 mt.4,50 (alleggerita) | Carpenteria metallica | pz | 50.2762 |  | PILASTRO CUSCINETTO | 1
71 | TTS.PC.001.IPE140.23.FI | Pilastro cuscinetto trave ipe140 x mt. 2,30 con foratura alloggiamento inverter | Carpenteria metallica | pz | 30.4117 |  | kit quadri inverter | 1
72 | TTS.PC.001.IPEA140.23.FI | Pilastro cuscinetto trave ipea140 x mt. 2,30 con foratura alloggiamento inverter (alleggerita) | Carpenteria metallica | pz | 25.6967 |  | kit quadri inverter | 1
73 | TTS.PC.001.IPE140.23.FQA | Pilastro cuscinetto trave ipe140 x mt. 2,30 con foratura alloggiamento quadro area | Carpenteria metallica | pz | 30.4117 |  | kit quadri area | 1
74 | TTS.PC.001.IPEA140.23.FQA | Pilastro cuscinetto trave ipea140 x mt. 2,30 con foratura alloggiamento quadro area (alleggerita) | Carpenteria metallica | pz | 25.6967 |  | kit quadri area | 1
75 | TTS.PC.002.IPE140 | Supporto laterale testa cuscinetto | Carpenteria metallica | pz | 2.2066 |  | PILASTRO CUSCINETTO | 1
76 | TTS.PC.003.IPE140 | Supporto testa cuscinetto | Carpenteria metallica | pz | 2.7937 |  | PILASTRO CUSCINETTO | 1
77 | TTS.PC.2011.1076 | Angolare 40x40x4 lungo 1076 mm. supporto inferiore | Carpenteria metallica | pz | 2.7528 |  | kit quadri inverter | 1
78 | TTS.PC.2012.1076 | Angolare 40x40x4 lungo1076 mm. supporto superiore | Carpenteria metallica | pz | 2.7528 |  | kit quadri inverter | 1
79 | TTS.PC.2013 | Palo MAX lungo mt.2,040 | Carpenteria metallica | pz | 7.1763 |  | kit quadri inverter | 1
80 | TTS.PC.3011 | Angolare 40x40x4 lungo 869 mm. superiore | Carpenteria metallica | pz | 2.2232 |  | kit quadri area | 1
81 | TTS.PC.3012 | Angolare 40x40x4 lungo 869 mm. inferiore | Carpenteria metallica | pz | 2.2232 |  | kit quadri area | 1
82 | TTS.PC.3013 | Palo MAX lungo mt.2,150 | Carpenteria metallica | pz | 7.5633 |  | kit quadri area | 1
83 | TTS.PF.001.IPE140.30 | Pilastro fondazione trave IPE140 mt.3,00 | Carpenteria metallica | pz | 39.6675 |  | PILASTRO MOTORE, PILASTRO CUSCINETTO | 2
84 | TTS.PF.001.IPEA140.30 | Pilastro fondazione trave IPEA140 mt.3,00 (alleggerita) | Carpenteria metallica | pz | 33.5175 |  | PILASTRO MOTORE | 1
85 | TTS.PF.001.IPE140.26 | Pilastro fondazione trave IPE140 mt.2,60 | Carpenteria metallica | pz | 34.3785 |  | PILASTRO MOTORE | 1
86 | TTS.PF.001.IPEA140.26 | Pilastro fondazione trave IPEA140 mt.2,60 (alleggerita) | Carpenteria metallica | pz | 29.0485 |  | PILASTRO MOTORE | 1
87 | TTS.PF.001.IPE140.27 | Pilastro fondazione trave IPE140 mt.2,70 | Carpenteria metallica | pz | 35.7007 |  | PILASTRO MOTORE | 1
88 | TTS.PF.001.IPEA140.27 | Pilastro fondazione trave IPEA140 mt.2,70 (alleggerita) | Carpenteria metallica | pz | 30.1657 |  | PILASTRO MOTORE | 1
89 | TTS.PF.001.IPE140.28 | Pilastro fondazione trave IPE140 mt.2,80 | Carpenteria metallica | pz | 37.023 |  | PILASTRO MOTORE | 1
90 | TTS.PF.001.IPEA140.28 | Pilastro fondazione trave IPEA140 mt.2,80 (alleggerita) | Carpenteria metallica | pz | 31.283 |  | PILASTRO MOTORE | 1
91 | TTS.PF.001.IPE140.29 | Pilastro fondazione trave IPE140 mt.2,90 | Carpenteria metallica | pz | 38.3452 |  | PILASTRO MOTORE | 1
92 | TTS.PF.001.IPEA140.29 | Pilastro fondazione trave IPEA140 mt.2,90 (alleggerita) | Carpenteria metallica | pz | 32.4002 |  | PILASTRO MOTORE | 1
93 | TTS.PF.001.IPE140.31 | Pilastro fondazione trave IPE140 mt.3,10 | Carpenteria metallica | pz | 40.9897 |  | PILASTRO MOTORE | 1
94 | TTS.PF.001.IPEA140.31 | Pilastro fondazione trave IPEA140 mt.3,10 (alleggerita) | Carpenteria metallica | pz | 34.6347 |  | PILASTRO MOTORE | 1
95 | TTS.PF.001.IPE140.32 | Pilastro fondazione trave IPE140 mt.3,20 | Carpenteria metallica | pz | 42.312 |  | PILASTRO MOTORE | 1
96 | TTS.PF.001.IPEA140.32 | Pilastro fondazione trave IPEA140 mt.3,20 (alleggerita) | Carpenteria metallica | pz | 35.752 |  | PILASTRO MOTORE | 1
97 | TTS.PF.001.IPE140.33 | Pilastro fondazione trave IPE140 mt.3,30 | Carpenteria metallica | pz | 43.6342 |  | PILASTRO MOTORE | 1
98 | TTS.PF.001.IPEA140.33 | Pilastro fondazione trave IPEA140 mt.3,30 (alleggerita) | Carpenteria metallica | pz | 36.8692 |  | PILASTRO MOTORE | 1
99 | TTS.PF.001.IPE140.34 | Pilastro fondazione trave IPE140 mt.3,40 | Carpenteria metallica | pz | 44.9565 |  | PILASTRO MOTORE | 1
100 | TTS.PF.001.IPEA140.34 | Pilastro fondazione trave IPEA140 mt.3,40 (alleggerita) | Carpenteria metallica | pz | 37.9865 |  | PILASTRO MOTORE | 1
101 | TTS.PF.001.IPE140.35 | Pilastro fondazione trave IPE140 mt.3,50 | Carpenteria metallica | pz | 46.2787 |  | PILASTRO MOTORE | 1
102 | TTS.PF.001.IPEA140.35 | Pilastro fondazione trave IPEA140 mt.3,50 (alleggerita) | Carpenteria metallica | pz | 39.1037 |  | PILASTRO MOTORE | 1
103 | TTS.PF.001.IPE140.36 | Pilastro fondazione trave IPE140 mt.3,60 | Carpenteria metallica | pz | 47.601 |  | PILASTRO MOTORE | 1
104 | TTS.PF.001.IPEA140.36 | Pilastro fondazione trave IPEA140 mt.3,60 (alleggerita) | Carpenteria metallica | pz | 40.221 |  | PILASTRO MOTORE | 1
105 | TTS.PF.002.IPE140 | Piastra giunzione montanti centrali 200x100x4 (8 fori Ø 11) | Carpenteria metallica | pz | 0.6396 |  | PILASTRO MOTORE, PILASTRO CUSCINETTO | 2
106 | TTS.PF.003.IPE140 | Piastra giunzione montanti esterna 240x70x6 (12 fori Ø 11) | Carpenteria metallica | pz | 0.80585 |  | PILASTRO MOTORE, PILASTRO CUSCINETTO | 2
107 | TTS.PF.004.IPE140 | Piastra giunzione montanti interna 240x25x6 (6 fori Ø 11) | Carpenteria metallica | pz | 0.28782 |  | PILASTRO MOTORE, PILASTRO CUSCINETTO | 2
108 | TTS.PM.001.IPE140.22 | Pilastro motore trave ipe140 x 2220 con foratura alloggiamento quadro motore (standard) | Carpenteria metallica | pz | 29.3539 |  | PILASTRO MOTORE, kit quadro motore | 2
109 | TTS.PM.001.IPEA140.22 | Pilastro motore trave ipea140 x 2220 con foratura alloggiamento quadro motore (alleggerita) | Carpenteria metallica | pz | 24.8029 |  | PILASTRO MOTORE | 1
110 | TTS.PM.001.IPE140.27 | Pilastro motore trave ipe140 x 2720 con foratura alloggiamento quadro motore (standard) | Carpenteria metallica | pz | 35.9652 |  | PILASTRO MOTORE | 1
111 | TTS.PM.001.IPEA140.27 | Pilastro motore trave ipea140 x 2720 con foratura alloggiamento quadro motore (alleggerita) | Carpenteria metallica | pz | 30.3892 |  | PILASTRO MOTORE | 1
112 | TTS.PM.001.IPE140.28 | Pilastro motore trave ipe140 x 2820 con foratura alloggiamento quadro motore (standard) | Carpenteria metallica | pz | 37.2874 |  | PILASTRO MOTORE | 1
113 | TTS.PM.001.IPEA140.28 | Pilastro motore trave ipea140 x 2820 con foratura alloggiamento quadro motore (alleggerita) | Carpenteria metallica | pz | 31.5064 |  | PILASTRO MOTORE | 1
114 | TTS.PM.001.IPE140.29 | Pilastro motore trave ipe140 x 2920 con foratura alloggiamento quadro motore (standard) | Carpenteria metallica | pz | 38.6097 |  | PILASTRO MOTORE | 1
115 | TTS.PM.001.IPEA140.29 | Pilastro motore trave ipea140 x 2920 con foratura alloggiamento quadro motore (alleggerita) | Carpenteria metallica | pz | 32.6237 |  | PILASTRO MOTORE | 1
116 | TTS.PM.001.IPE140.30 | Pilastro motore trave ipe140 x 3020 con foratura alloggiamento quadro motore (standard) | Carpenteria metallica | pz | 39.9319 |  | PILASTRO MOTORE | 1
117 | TTS.PM.001.IPEA140.30 | Pilastro motore trave ipea140 x 3020 con foratura alloggiamento quadro motore (alleggerita) | Carpenteria metallica | pz | 33.7409 |  | PILASTRO MOTORE | 1
118 | TTS.PM.001.IPE140.31 | Pilastro motore trave ipe140 x 3120 con foratura alloggiamento quadro motore (standard) | Carpenteria metallica | pz | 41.2542 |  | PILASTRO MOTORE | 1
119 | TTS.PM.001.IPEA140.31 | Pilastro motore trave ipea140 x 3120 con foratura alloggiamento quadro motore (alleggerita) | Carpenteria metallica | pz | 34.8582 |  | PILASTRO MOTORE | 1
120 | TTS.PM.001.IPE140.32 | Pilastro motore trave ipe140 x 3220 con foratura alloggiamento quadro motore (standard) | Carpenteria metallica | pz | 42.5764 |  | PILASTRO MOTORE | 1
121 | TTS.PM.001.IPEA140.32 | Pilastro motore trave ipea140 x 3220 con foratura alloggiamento quadro motore (alleggerita) | Carpenteria metallica | pz | 35.9755 |  | PILASTRO MOTORE | 1
122 | TTS.PM.001.IPE140.33 | Pilastro motore trave ipe140 x 3320 con foratura alloggiamento quadro motore (standard) | Carpenteria metallica | pz | 43.8987 |  | PILASTRO MOTORE | 1
123 | TTS.PM.001.IPEA140.33 | Pilastro motore trave ipea140 x 3320 con foratura alloggiamento quadro motore (alleggerita) | Carpenteria metallica | pz | 37.0927 |  | PILASTRO MOTORE | 1
124 | TTS.PM.001.IPE140.34 | Pilastro motore trave ipe140 x 3420 con foratura alloggiamento quadro motore (standard) | Carpenteria metallica | pz | 45.2209 |  | PILASTRO MOTORE | 1
125 | TTS.PM.001.IPEA140.34 | Pilastro motore trave ipea140 x 3420 con foratura alloggiamento quadro motore (alleggerita) | Carpenteria metallica | pz | 38.2099 |  | PILASTRO MOTORE | 1
126 | TTS.PM.001.IPE140.35 | Pilastro motore trave ipe140 x 3520 con foratura alloggiamento quadro motore (standard) | Carpenteria metallica | pz | 46.5432 |  | PILASTRO MOTORE | 1
127 | TTS.PM.001.IPEA140.35 | Pilastro motore trave ipea140 x 3520 con foratura alloggiamento quadro motore (alleggerita) | Carpenteria metallica | pz | 39.3272 |  | PILASTRO MOTORE | 1
128 | TTS.PM.001.IPE140.36 | Pilastro motore trave ipe140 x 3620 con foratura alloggiamento quadro motore (standard) | Carpenteria metallica | pz | 47.8654 |  | PILASTRO MOTORE | 1
129 | TTS.PM.001.IPEA140.36 | Pilastro motore trave ipea140 x 3620 con foratura alloggiamento quadro motore (alleggerita) | Carpenteria metallica | pz | 40.4444 |  | PILASTRO MOTORE | 1
130 | TTS.PM.001.IPE140.37 | Pilastro motore trave ipe140 x 3720 con foratura alloggiamento quadro motore (standard) | Carpenteria metallica | pz | 49.1877 |  | PILASTRO MOTORE | 1
131 | TTS.PM.001.IPEA140.37 | Pilastro motore trave ipea140 x 3720 con foratura alloggiamento quadro motore (alleggerita) | Carpenteria metallica | pz | 41.5617 |  | PILASTRO MOTORE | 1
132 | TTS.PM.001.IPE140.38 | Pilastro motore trave ipe140 x 3820 con foratura alloggiamento quadro motore (standard) | Carpenteria metallica | pz | 50.5099 |  | PILASTRO MOTORE | 1
133 | TTS.PM.001.IPEA140.38 | Pilastro motore trave ipea140 x 3820 con foratura alloggiamento quadro motore (alleggerita) | Carpenteria metallica | pz | 42.6789 |  | PILASTRO MOTORE | 1
134 | TTS.PM.001.IPE140.39 | Pilastro motore trave ipe140 x 3920 con foratura alloggiamento quadro motore (standard) | Carpenteria metallica | pz | 51.8322 |  | PILASTRO MOTORE | 1
135 | TTS.PM.001.IPEA140.39 | Pilastro motore trave ipea140 x 3920 con foratura alloggiamento quadro motore (alleggerita) | Carpenteria metallica | pz | 43.7962 |  | PILASTRO MOTORE | 1
136 | TTS.PM.001.IPE140.40 | Pilastro motore trave ipe140 x 4020 con foratura alloggiamento quadro motore (standard) | Carpenteria metallica | pz | 53.1544 |  | PILASTRO MOTORE | 1
137 | TTS.PM.001.IPEA140.40 | Pilastro motore trave ipea140 x 4020 con foratura alloggiamento quadro motore (alleggerita) | Carpenteria metallica | pz | 44.9134 |  | PILASTRO MOTORE | 1
138 | TTS.PM.001.IPE140.41 | Pilastro motore trave ipe140 x 4120 con foratura alloggiamento quadro motore (standard) | Carpenteria metallica | pz | 54.4767 |  | PILASTRO MOTORE | 1
139 | TTS.PM.001.IPEA140.41 | Pilastro motore trave ipea140 x 4120 con foratura alloggiamento quadro motore (alleggerita) | Carpenteria metallica | pz | 46.0307 |  | PILASTRO MOTORE | 1
140 | TTS.PM.001.IPE140.42 | Pilastro motore trave ipe140 x 4220 con foratura alloggiamento quadro motore (standard) | Carpenteria metallica | pz | 55.7989 |  | PILASTRO MOTORE | 1
141 | TTS.PM.001.IPEA140.42 | Pilastro motore trave ipea140 x 4220 con foratura alloggiamento quadro motore (alleggerita) | Carpenteria metallica | pz | 47.1479 |  | PILASTRO MOTORE | 1
142 | TTS.PM.001.IPE140.43 | Pilastro motore trave ipe140 x 4320 con foratura alloggiamento quadro motore (standard) | Carpenteria metallica | pz | 57.1212 |  | PILASTRO MOTORE | 1
143 | TTS.PM.001.IPEA140.43 | Pilastro motore trave ipea140 x 4320 con foratura alloggiamento quadro motore (alleggerita) | Carpenteria metallica | pz | 48.2652 |  | PILASTRO MOTORE | 1
144 | TTS.PM.001.IPE140.44 | Pilastro motore trave ipe140 x 4420 con foratura alloggiamento quadro motore (standard) | Carpenteria metallica | pz | 58.4434 |  | PILASTRO MOTORE | 1
145 | TTS.PM.001.IPEA140.44 | Pilastro motore trave ipea140 x 4420 con foratura alloggiamento quadro motore (alleggerita) | Carpenteria metallica | pz | 49.3824 |  | PILASTRO MOTORE | 1
146 | TTS.PM.001.IPE140.22.QC | Pilastro motore trave ipe140 x 2220 con foratura alloggiamento quadro motore + quadro centralina meteo + quadro alimentazione centralina meteo | Carpenteria metallica | pz | 29.3539 |  | kit quadri centralina meteo | 1
147 | TTS.PM.001.IPEA140.22.QC | Pilastro motore trave ipea140 x 2220 con foratura alloggiamento quadro motore + quadro centralina meteo + quadro alimentazione centralina meteo (alleggerita) | Carpenteria metallica | pz | 24.8029 |  | kit quadri centralina meteo | 1
148 | TTS.PM.002.IPE140 | Supporto laterale testa riduttore | Carpenteria metallica | pz | 4.6851 |  | PILASTRO MOTORE | 1
149 | TTS.PM.003.IPE140 | Testa riduttore pilastro motore | Carpenteria metallica | pz | 2.6035 |  | PILASTRO MOTORE | 1
150 | TTS.PM.2011 | Angolare 30x30x4 lungo 370 mm. superiore | Carpenteria metallica | pz | 0.53249 |  | kit quadro motore, kit quadri centralina meteo | 2
151 | TTS.PM.2012 | Angolare 30x30x4 lungo 370 mm. inferiore | Carpenteria metallica | pz | 0.53249 |  | kit quadro motore, kit quadri centralina meteo | 3
152 | TTS.SM.001 | Piatto 50X5X230 supporto sensori | Carpenteria metallica | pz | 0.46266 |  | sensori meteo | 1
153 | TTS.SM.002 | Piatto 30X3X193 leva sensore temperatura pannello | Carpenteria metallica | pz | 0.13976 |  | sensori meteo | 1
154 | TTS.SM.003 | Asta supporto anemometro | Carpenteria metallica | pz |  |  | sensori meteo | 1
155 |  | Omega alloggiamento kit sensore termometro a contatto | Carpenteria metallica | pz
156 | 06TAP120X120 | Tappo profilato 120x120 | Bulloneria e minuteria | pz |  |  | sensori meteo | 1
157 | 10BZ10X30 | Bullone testa esagonale M10X30 | Bulloneria e minuteria | pz | 0.0245 |  | PILASTRO CUSCINETTO | 1
158 | 10BZ10X40 | Bullone testa esagonale zn M10X40 | Bulloneria e minuteria | pz | 0.0305 |  | PILASTRO MOTORE, PILASTRO CUSCINETTO | 3
159 | 10BZ16X140 | Bullone testa esagonale M16x140 mezzo filetto | Bulloneria e minuteria | pz | 0.21 |  | PILASTRO CUSCINETTO | 1
160 | 10BZM10X160 | Bullone testa esagonale zn M10X160 | Bulloneria e minuteria | pz | 0.095 |  | KIT OMEGA+pannelli | 1
161 | 10BZM10X30 | Bullone testa esagonale zn M10X30 | Bulloneria e minuteria | pz | 0.0245 |  | ASSI DI ROTAZIONE 1303 | 5
162 | 10BZM10X40 | Bullone testa esagonale M10X40 | Bulloneria e minuteria | pz | 0.0305 |  | PILASTRO MOTORE, PILASTRO CUSCINETTO | 3
163 | 10BZM16X25 | Bullone testa esagonale zn M16X25 | Bulloneria e minuteria | pz | 0.052 |  | KIT FINE CORSA | 1
164 | 10BZM16X60 | Bullone testa esagonale M16X60 | Bulloneria e minuteria | pz | 0.11 |  | PILASTRO MOTORE | 1
165 | 10BZM5X20 | Bullone testa esagonale zn M5x20 | Bulloneria e minuteria | pz | 0.0031 |  | sensori meteo | 3
166 | 10BZM5X30 | Bullone testa esagonale zn M5x30 | Bulloneria e minuteria | pz | 0.0042 |  | KIT FINE CORSA | 1
167 | 10BZM6X150 | Bullone testa esagonale zn M6X150 | Bulloneria e minuteria | pz | 0.026 |  | KIT OMEGA+pannelli | 1
168 | 10BZM6X20 | Bullone testa esagonale zn M6X20 | Bulloneria e minuteria | pz | 0.0054 |  | KIT FINE CORSA | 1
169 | 10BZM6X25 | Bullone testa esagonale zn M6X30 | Bulloneria e minuteria | pz | 0.0062 |  | kit quadri centralina meteo | 1
170 | 10BZM6X30 | Bullone testa esagonale zn M6X30 | Bulloneria e minuteria | pz | 0.007 |  | kit quadro motore, sensori meteo | 2
171 | 10BZM8X150 | Bullone testa esagonale zn M8X150 | Bulloneria e minuteria | pz | 0.049 |  | ASSI DI ROTAZIONE 1303, KIT INCLINOMETRO | 6
172 | 10BZM8X20 | Bullone testa esagonale zn M8X20 | Bulloneria e minuteria | pz | 0.0112 |  | kit quadri inverter | 1
173 | 10BZM8X25 | Bullone testa esagonale zn M8X25 | Bulloneria e minuteria | pz | 0.0129 |  | KIT OMEGA+pannelli, kit quadro motore, kit quadri centralina meteo, kit quadri area | 8
174 | 10BZM8X30 | Bullone testa esagonale zn M8X30 | Bulloneria e minuteria | pz | 0.0145 |  | kit quadri inverter | 1
175 | 10DADAZM8 | Dado autobloccante M8 zn | Bulloneria e minuteria | pz | 0.0048 |  | KIT OMEGA+pannelli | 2
176 | 10DAZAM10 | Dado autobloccante M10 | Bulloneria e minuteria | pz | 0.009 |  | PILASTRO MOTORE, PILASTRO CUSCINETTO, ASSI DI ROTAZIONE 1303 | 12
177 | 10DAZAM16 | Dado autobloccante M16 | Bulloneria e minuteria | pz | 0.036 |  | PILASTRO MOTORE, PILASTRO CUSCINETTO | 2
178 | 10DAZAM5 | Dado zincato autobloc. M5 | Bulloneria e minuteria | pz | 0.0011 |  | KIT FINE CORSA, KIT INCLINOMETRO, sensori meteo | 5
179 | 10DAZAM6 | Dado autobloccante M6 | Bulloneria e minuteria | pz | 0.0021 |  | KIT OMEGA+pannelli, KIT FINE CORSA, kit quadro motore, kit quadri centralina meteo, sensori meteo | 5
180 | 10DAZAM8 | Dado autobloccante M8 | Bulloneria e minuteria | pz | 0.0048 |  | ASSI DI ROTAZIONE 1303, KIT OMEGA+pannelli, KIT INCLINOMETRO, kit quadro motore, kit quadri centralina meteo, kit quadri area, kit quadri inverter | 15
181 | 10ROND10 | Rondella zn da 10 | Bulloneria e minuteria | pz | 0.0039 |  | PILASTRO MOTORE, PILASTRO CUSCINETTO, ASSI DI ROTAZIONE 1303, KIT OMEGA+pannelli | 25
182 | 10ROND16 | Rondella zn da 16 | Bulloneria e minuteria | pz | 0.0135 |  | PILASTRO MOTORE, PILASTRO CUSCINETTO, KIT FINE CORSA | 5
183 | 10ROND5 | Rondella ZN da 5 | Bulloneria e minuteria | pz | 0.0005 |  | KIT FINE CORSA, KIT INCLINOMETRO, sensori meteo | 6
184 | 10ROND6 | Rondella zn 6 | Bulloneria e minuteria | pz | 0.0011 |  | KIT OMEGA+pannelli, KIT FINE CORSA, kit quadro motore, kit quadri centralina meteo, sensori meteo | 10
185 | 10ROND8 | Rondella da 8 zn | Bulloneria e minuteria | pz | 0.0021 |  | ASSI DI ROTAZIONE 1303, KIT OMEGA+pannelli, KIT INCLINOMETRO, kit quadro motore, kit quadri centralina meteo, kit quadri area, kit quadri inverter | 32
186 | M5X30 8.8 ISO1207 | Bullone testa esagonale con intaglio M5x30 | Bulloneria e minuteria | pz | 0.0042 |  | KIT INCLINOMETRO | 1
187 | CHSD7-60-S112-24.15.300-L1.2 | Motoriduttore | Motorizzazione | pz | 50 | 300 | PILASTRO MOTORE | 1
188 | ESQM_2_0_120_1 | Cuscinetto asse di rotazione | Cuscinetti | pz | 2 | 13 | PILASTRO CUSCINETTO | 1
189 | 15T-JUNCTBOXIP65 | Box centralina meteo | Quadristica ed elettrico | pz |  |  | kit quadri centralina meteo | 1
190 | B04601 | Quadro in vetroresina Pedro VTR 01 | Quadristica ed elettrico | pz |  |  | kit quadro motore, kit quadri centralina meteo | 3
191 | 10S-FC | Sensore fine corsa elettrico | Sensoristica e strumentazione | pz |  |  | KIT FINE CORSA | 1
192 | 15T-PIRANOMETRO | Piranometro | Sensoristica e strumentazione | pz |  |  | sensori meteo | 1
193 | 15T-SENSVELVEN | Anemometro | Sensoristica e strumentazione | pz |  |  | sensori meteo | 1
194 | 15T-TERMARIA | Termometro Aria_ mSTA.l | Sensoristica e strumentazione | pz |  |  | sensori meteo | 1
195 | 15T-TERMCONTP10 | Termometro a contatto P100_STC-i | Sensoristica e strumentazione | pz |  |  | sensori meteo | 1
196 | TK1024S | Inclinometro | Sensoristica e strumentazione | pz |  |  | KIT INCLINOMETRO | 1
197 |  | Pannellino fotovoltaico optional | Moduli fotovoltaici | pz
198 |  | Pannello fotovoltaico | Moduli fotovoltaici | pz

## DISTINTA COMPLETA
Assieme / Kit | Sezione | Pos. | Codice | Descrizione | Categoria | Q.tà | Q.tà 12 mod | Q.tà 18 mod | Q.tà 20 mod | Q.tà 22 mod | Q.tà 36 mod | Q.tà 40 mod | Già caricato altrove | U.M. | Peso elemento (kg) | Prezzo unitario € | Importo €
PILASTRO MOTORE |  | 1 | TTS.PF.001.IPE140.30 | Pilastro fondazione trave IPE140 mt.3,00 | Carpenteria metallica | 1 | [7 empty] | pz |  | 0 | 0
PILASTRO MOTORE |  | 1 | TTS.PF.001.IPEA140.30 | Pilastro fondazione trave IPEA140 mt.3,00 (alleggerita) | Carpenteria metallica | 0 | [7 empty] | pz |  | 0 | 0
PILASTRO MOTORE |  | 1 | TTS.PF.001.IPE140.26 | Pilastro fondazione trave IPE140 mt.2,60 | Carpenteria metallica | 0 | [7 empty] | pz |  | 0 | 0
PILASTRO MOTORE |  | 1 | TTS.PF.001.IPEA140.26 | Pilastro fondazione trave IPEA140 mt.2,60 (alleggerita) | Carpenteria metallica | 0 | [7 empty] | pz |  | 0 | 0
PILASTRO MOTORE |  | 1 | TTS.PF.001.IPE140.27 | Pilastro fondazione trave IPE140 mt.2,70 | Carpenteria metallica | 0 | [7 empty] | pz |  | 0 | 0
PILASTRO MOTORE |  | 1 | TTS.PF.001.IPEA140.27 | Pilastro fondazione trave IPEA140 mt.2,70 (alleggerita) | Carpenteria metallica | 0 | [7 empty] | pz |  | 0 | 0
PILASTRO MOTORE |  | 1 | TTS.PF.001.IPE140.28 | Pilastro fondazione trave IPE140 mt.2,80 | Carpenteria metallica | 0 | [7 empty] | pz |  | 0 | 0
PILASTRO MOTORE |  | 1 | TTS.PF.001.IPEA140.28 | Pilastro fondazione trave IPEA140 mt.2,80 (alleggerita) | Carpenteria metallica | 0 | [7 empty] | pz |  | 0 | 0
PILASTRO MOTORE |  | 1 | TTS.PF.001.IPE140.29 | Pilastro fondazione trave IPE140 mt.2,90 | Carpenteria metallica | 0 | [7 empty] | pz |  | 0 | 0
PILASTRO MOTORE |  | 1 | TTS.PF.001.IPEA140.29 | Pilastro fondazione trave IPEA140 mt.2,90 (alleggerita) | Carpenteria metallica | 0 | [7 empty] | pz |  | 0 | 0
PILASTRO MOTORE |  | 1 | TTS.PF.001.IPE140.31 | Pilastro fondazione trave IPE140 mt.3,10 | Carpenteria metallica | 0 | [7 empty] | pz |  | 0 | 0
PILASTRO MOTORE |  | 1 | TTS.PF.001.IPEA140.31 | Pilastro fondazione trave IPEA140 mt.3,10 (alleggerita) | Carpenteria metallica | 0 | [7 empty] | pz |  | 0 | 0
PILASTRO MOTORE |  | 1 | TTS.PF.001.IPE140.32 | Pilastro fondazione trave IPE140 mt.3,20 | Carpenteria metallica | 0 | [7 empty] | pz |  | 0 | 0
PILASTRO MOTORE |  | 1 | TTS.PF.001.IPEA140.32 | Pilastro fondazione trave IPEA140 mt.3,20 (alleggerita) | Carpenteria metallica | 0 | [7 empty] | pz |  | 0 | 0
PILASTRO MOTORE |  | 1 | TTS.PF.001.IPE140.33 | Pilastro fondazione trave IPE140 mt.3,30 | Carpenteria metallica | 0 | [7 empty] | pz |  | 0 | 0
PILASTRO MOTORE |  | 1 | TTS.PF.001.IPEA140.33 | Pilastro fondazione trave IPEA140 mt.3,30 (alleggerita) | Carpenteria metallica | 0 | [7 empty] | pz |  | 0 | 0
PILASTRO MOTORE |  | 1 | TTS.PF.001.IPE140.34 | Pilastro fondazione trave IPE140 mt.3,40 | Carpenteria metallica | 0 | [7 empty] | pz |  | 0 | 0
PILASTRO MOTORE |  | 1 | TTS.PF.001.IPEA140.34 | Pilastro fondazione trave IPEA140 mt.3,40 (alleggerita) | Carpenteria metallica | 0 | [7 empty] | pz |  | 0 | 0
PILASTRO MOTORE |  | 1 | TTS.PF.001.IPE140.35 | Pilastro fondazione trave IPE140 mt.3,50 | Carpenteria metallica | 0 | [7 empty] | pz |  | 0 | 0
PILASTRO MOTORE |  | 1 | TTS.PF.001.IPEA140.35 | Pilastro fondazione trave IPEA140 mt.3,50 (alleggerita) | Carpenteria metallica | 0 | [7 empty] | pz |  | 0 | 0
PILASTRO MOTORE |  | 1 | TTS.PF.001.IPE140.36 | Pilastro fondazione trave IPE140 mt.3,60 | Carpenteria metallica | 0 | [7 empty] | pz |  | 0 | 0
PILASTRO MOTORE |  | 1 | TTS.PF.001.IPEA140.36 | Pilastro fondazione trave IPEA140 mt.3,60 (alleggerita) | Carpenteria metallica | 0 | [7 empty] | pz |  | 0 | 0
PILASTRO MOTORE |  | 2 | TTS.PM.001.IPE140.22 | Pilastro motore trave IPE 140 mt.2,22 | Carpenteria metallica | 1 | [7 empty] | pz |  | 0 | 0
PILASTRO MOTORE |  | 2 | TTS.PM.001.IPEA140.22 | Pilastro motore trave ipea140 x 2220 con foratura alloggiamento quadro motore (alleggerita) | Carpenteria metallica | 0 | [7 empty] | pz |  | 0 | 0
PILASTRO MOTORE |  | 2 | TTS.PM.001.IPE140.27 | Pilastro motore trave ipe140 x 2720 con foratura alloggiamento quadro motore (standard) | Carpenteria metallica | 0 | [7 empty] | pz |  | 0 | 0
PILASTRO MOTORE |  | 2 | TTS.PM.001.IPEA140.27 | Pilastro motore trave ipea140 x 2720 con foratura alloggiamento quadro motore (alleggerita) | Carpenteria metallica | 0 | [7 empty] | pz |  | 0 | 0
PILASTRO MOTORE |  | 2 | TTS.PM.001.IPE140.28 | Pilastro motore trave ipe140 x 2820 con foratura alloggiamento quadro motore (standard) | Carpenteria metallica | 0 | [7 empty] | pz |  | 0 | 0
PILASTRO MOTORE |  | 2 | TTS.PM.001.IPEA140.28 | Pilastro motore trave ipea140 x 2820 con foratura alloggiamento quadro motore (alleggerita) | Carpenteria metallica | 0 | [7 empty] | pz |  | 0 | 0
PILASTRO MOTORE |  | 2 | TTS.PM.001.IPE140.29 | Pilastro motore trave ipe140 x 2920 con foratura alloggiamento quadro motore (standard) | Carpenteria metallica | 0 | [7 empty] | pz |  | 0 | 0
PILASTRO MOTORE |  | 2 | TTS.PM.001.IPEA140.29 | Pilastro motore trave ipea140 x 2920 con foratura alloggiamento quadro motore (alleggerita) | Carpenteria metallica | 0 | [7 empty] | pz |  | 0 | 0
PILASTRO MOTORE |  | 2 | TTS.PM.001.IPE140.30 | Pilastro motore trave ipe140 x 3020 con foratura alloggiamento quadro motore (standard) | Carpenteria metallica | 0 | [7 empty] | pz |  | 0 | 0
PILASTRO MOTORE |  | 2 | TTS.PM.001.IPEA140.30 | Pilastro motore trave ipea140 x 3020 con foratura alloggiamento quadro motore (alleggerita) | Carpenteria metallica | 0 | [7 empty] | pz |  | 0 | 0
PILASTRO MOTORE |  | 2 | TTS.PM.001.IPE140.31 | Pilastro motore trave ipe140 x 3120 con foratura alloggiamento quadro motore (standard) | Carpenteria metallica | 0 | [7 empty] | pz |  | 0 | 0
PILASTRO MOTORE |  | 2 | TTS.PM.001.IPEA140.31 | Pilastro motore trave ipea140 x 3120 con foratura alloggiamento quadro motore (alleggerita) | Carpenteria metallica | 0 | [7 empty] | pz |  | 0 | 0
PILASTRO MOTORE |  | 2 | TTS.PM.001.IPE140.32 | Pilastro motore trave ipe140 x 3220 con foratura alloggiamento quadro motore (standard) | Carpenteria metallica | 0 | [7 empty] | pz |  | 0 | 0
PILASTRO MOTORE |  | 2 | TTS.PM.001.IPEA140.32 | Pilastro motore trave ipea140 x 3220 con foratura alloggiamento quadro motore (alleggerita) | Carpenteria metallica | 0 | [7 empty] | pz |  | 0 | 0
PILASTRO MOTORE |  | 2 | TTS.PM.001.IPE140.33 | Pilastro motore trave ipe140 x 3320 con foratura alloggiamento quadro motore (standard) | Carpenteria metallica | 0 | [7 empty] | pz |  | 0 | 0
PILASTRO MOTORE |  | 2 | TTS.PM.001.IPEA140.33 | Pilastro motore trave ipea140 x 3320 con foratura alloggiamento quadro motore (alleggerita) | Carpenteria metallica | 0 | [7 empty] | pz |  | 0 | 0
PILASTRO MOTORE |  | 2 | TTS.PM.001.IPE140.34 | Pilastro motore trave ipe140 x 3420 con foratura alloggiamento quadro motore (standard) | Carpenteria metallica | 0 | [7 empty] | pz |  | 0 | 0
PILASTRO MOTORE |  | 2 | TTS.PM.001.IPEA140.34 | Pilastro motore trave ipea140 x 3420 con foratura alloggiamento quadro motore (alleggerita) | Carpenteria metallica | 0 | [7 empty] | pz |  | 0 | 0
PILASTRO MOTORE |  | 2 | TTS.PM.001.IPE140.35 | Pilastro motore trave ipe140 x 3520 con foratura alloggiamento quadro motore (standard) | Carpenteria metallica | 0 | [7 empty] | pz |  | 0 | 0
PILASTRO MOTORE |  | 2 | TTS.PM.001.IPEA140.35 | Pilastro motore trave ipea140 x 3520 con foratura alloggiamento quadro motore (alleggerita) | Carpenteria metallica | 0 | [7 empty] | pz |  | 0 | 0
PILASTRO MOTORE |  | 2 | TTS.PM.001.IPE140.36 | Pilastro motore trave ipe140 x 3620 con foratura alloggiamento quadro motore (standard) | Carpenteria metallica | 0 | [7 empty] | pz |  | 0 | 0
PILASTRO MOTORE |  | 2 | TTS.PM.001.IPEA140.36 | Pilastro motore trave ipea140 x 3620 con foratura alloggiamento quadro motore (alleggerita) | Carpenteria metallica | 0 | [7 empty] | pz |  | 0 | 0
PILASTRO MOTORE |  | 2 | TTS.PM.001.IPE140.37 | Pilastro motore trave ipe140 x 3720 con foratura alloggiamento quadro motore (standard) | Carpenteria metallica | 0 | [7 empty] | pz |  | 0 | 0
PILASTRO MOTORE |  | 2 | TTS.PM.001.IPEA140.37 | Pilastro motore trave ipea140 x 3720 con foratura alloggiamento quadro motore (alleggerita) | Carpenteria metallica | 0 | [7 empty] | pz |  | 0 | 0
PILASTRO MOTORE |  | 2 | TTS.PM.001.IPE140.38 | Pilastro motore trave ipe140 x 3820 con foratura alloggiamento quadro motore (standard) | Carpenteria metallica | 0 | [7 empty] | pz |  | 0 | 0
PILASTRO MOTORE |  | 2 | TTS.PM.001.IPEA140.38 | Pilastro motore trave ipea140 x 3820 con foratura alloggiamento quadro motore (alleggerita) | Carpenteria metallica | 0 | [7 empty] | pz |  | 0 | 0
PILASTRO MOTORE |  | 2 | TTS.PM.001.IPE140.39 | Pilastro motore trave ipe140 x 3920 con foratura alloggiamento quadro motore (standard) | Carpenteria metallica | 0 | [7 empty] | pz |  | 0 | 0
PILASTRO MOTORE |  | 2 | TTS.PM.001.IPEA140.39 | Pilastro motore trave ipea140 x 3920 con foratura alloggiamento quadro motore (alleggerita) | Carpenteria metallica | 0 | [7 empty] | pz |  | 0 | 0
PILASTRO MOTORE |  | 2 | TTS.PM.001.IPE140.40 | Pilastro motore trave ipe140 x 4020 con foratura alloggiamento quadro motore (standard) | Carpenteria metallica | 0 | [7 empty] | pz |  | 0 | 0
PILASTRO MOTORE |  | 2 | TTS.PM.001.IPEA140.40 | Pilastro motore trave ipea140 x 4020 con foratura alloggiamento quadro motore (alleggerita) | Carpenteria metallica | 0 | [7 empty] | pz |  | 0 | 0
PILASTRO MOTORE |  | 2 | TTS.PM.001.IPE140.41 | Pilastro motore trave ipe140 x 4120 con foratura alloggiamento quadro motore (standard) | Carpenteria metallica | 0 | [7 empty] | pz |  | 0 | 0
PILASTRO MOTORE |  | 2 | TTS.PM.001.IPEA140.41 | Pilastro motore trave ipea140 x 4120 con foratura alloggiamento quadro motore (alleggerita) | Carpenteria metallica | 0 | [7 empty] | pz |  | 0 | 0
PILASTRO MOTORE |  | 2 | TTS.PM.001.IPE140.42 | Pilastro motore trave ipe140 x 4220 con foratura alloggiamento quadro motore (standard) | Carpenteria metallica | 0 | [7 empty] | pz |  | 0 | 0
PILASTRO MOTORE |  | 2 | TTS.PM.001.IPEA140.42 | Pilastro motore trave ipea140 x 4220 con foratura alloggiamento quadro motore (alleggerita) | Carpenteria metallica | 0 | [7 empty] | pz |  | 0 | 0
PILASTRO MOTORE |  | 2 | TTS.PM.001.IPE140.43 | Pilastro motore trave ipe140 x 4320 con foratura alloggiamento quadro motore (standard) | Carpenteria metallica | 0 | [7 empty] | pz |  | 0 | 0
PILASTRO MOTORE |  | 2 | TTS.PM.001.IPEA140.43 | Pilastro motore trave ipea140 x 4320 con foratura alloggiamento quadro motore (alleggerita) | Carpenteria metallica | 0 | [7 empty] | pz |  | 0 | 0
PILASTRO MOTORE |  | 2 | TTS.PM.001.IPE140.44 | Pilastro motore trave ipe140 x 4420 con foratura alloggiamento quadro motore (standard) | Carpenteria metallica | 0 | [7 empty] | pz |  | 0 | 0
PILASTRO MOTORE |  | 2 | TTS.PM.001.IPEA140.44 | Pilastro motore trave ipea140 x 4420 con foratura alloggiamento quadro motore (alleggerita) | Carpenteria metallica | 0 | [7 empty] | pz |  | 0 | 0
PILASTRO MOTORE |  | 3 | TTS.PF.002.IPE140 | Piastra giunzione montanti centrali 200x100x4 (8 fori Ø 11) | Carpenteria metallica | 2 | [7 empty] | pz |  | 0 | 0
PILASTRO MOTORE |  | 4 | 10BZ10X40 | Bullone testa esagonale zn M10X40 | Bulloneria e minuteria | 8 | [7 empty] | pz
PILASTRO MOTORE |  | 5 | 10ROND10 | Rondella zn da 10 | Bulloneria e minuteria | 8 | [7 empty] | pz
PILASTRO MOTORE |  | 6 | 10ROND10 | Rondella zn da 10 | Bulloneria e minuteria | 8 | [7 empty] | pz
PILASTRO MOTORE |  | 7 | 10DAZAM10 | Dado autobloccante M10 | Bulloneria e minuteria | 8 | [7 empty] | pz
PILASTRO MOTORE |  | 1 | TTS.PF.003.IPE140 | Piastra giunzione montanti esterna 240x70x6 (12 fori Ø 11) | Carpenteria metallica | 2 | [7 empty] | pz |  | 0 | 0
PILASTRO MOTORE |  | 2 | TTS.PF.004.IPE140 | Piastra giunzione interna240x25x6 (6 fori Ø 11) | Carpenteria metallica | 4 | [7 empty] | pz |  | 0 | 0
PILASTRO MOTORE |  | 3 | 10BZ10X40 | Bullone testa esagonale M10X40 | Bulloneria e minuteria | 24 | [7 empty] | pz
PILASTRO MOTORE |  | 4 | 10ROND10 | Rondella zn da 10 | Bulloneria e minuteria | 24 | [7 empty] | pz
PILASTRO MOTORE |  | 5 | 10ROND10 | Rondella zn da 10 | Bulloneria e minuteria | 24 | [7 empty] | pz
PILASTRO MOTORE |  | 6 | 10DAZAM10 | Dado autobloccante M10 | Bulloneria e minuteria | 24 | [7 empty] | pz
PILASTRO MOTORE |  | 2 | TTS.PM.002.IPE140 | Supporto laterale testa riduttore | Carpenteria metallica | 2 | [7 empty] | pz |  | 0 | 0
PILASTRO MOTORE |  | 3 | 10BZM10X40 | Bullone testa esagonale M10X40 | Bulloneria e minuteria | 8 | [7 empty] | pz
PILASTRO MOTORE |  | 4 | 10ROND10 | Rondella zn da 10 | Bulloneria e minuteria | 16 | [7 empty] | pz
PILASTRO MOTORE |  | 5 | 10DAZAM10 | Dado autobloccante M10 | Bulloneria e minuteria | 8 | [7 empty] | pz
PILASTRO MOTORE |  | 2 | CHSD7-60-S112-24.15.300-L1.2 | Motoriduttore | Motorizzazione | 1 | [7 empty] | pz |  | 300 | 300
PILASTRO MOTORE |  | 3 | 10BZM16X60 | Bullone testa esagonale M16X60 | Bulloneria e minuteria | 4 | [7 empty] | pz
PILASTRO MOTORE |  | 4 | 10ROND16 | Rondella zn da 16 | Bulloneria e minuteria | 4 | [7 empty] | pz
PILASTRO MOTORE |  | 1 | TTS.PM.003.IPE140 | Testa riduttore pilastro motore | Carpenteria metallica | 1 | [7 empty] | pz |  | 0 | 0
PILASTRO MOTORE |  | 5 | 10ROND16 | Rondella zn da 16 | Bulloneria e minuteria | 4 | [7 empty] | pz
PILASTRO MOTORE |  | 6 | 10DAZAM16 | Dado autobloccante M16 | Bulloneria e minuteria | 4 | [7 empty] | pz
PILASTRO CUSCINETTO |  | 1 | TTS.PF.001.IPE140.30 | Pilastro fondazione trave IPE140 mt3,00 | Carpenteria metallica | 1 | 2 | 4 | 4 | 4 | 8 | 10 |  | pz |  | 0 | 0
PILASTRO CUSCINETTO |  | 2 | TTS.PC.001.IPE140.23 | Pilastro cuscinetto trave IPE 140 mt.2,30 | Carpenteria metallica | 1 | 2 | 4 | 4 | 4 | 8 | 10 |  | pz |  | 0 | 0
PILASTRO CUSCINETTO |  | 2 | TTS.PC.001.IPEA140.23 | Pilastro cuscinetto trave IPEA 140 mt.2,30 (alleggerita) | Carpenteria metallica | 0 | [7 empty] | pz |  | 0 | 0
PILASTRO CUSCINETTO |  | 2 | TTS.PC.001.IPE140.28 | Pilastro cuscinetto trave IPE 140 mt.2,80 | Carpenteria metallica | 0 | [7 empty] | pz |  | 0 | 0
PILASTRO CUSCINETTO |  | 2 | TTS.PC.001.IPEA140.28 | Pilastro cuscinetto trave IPEA 140 mt.2,80 (alleggerita) | Carpenteria metallica | 0 | [7 empty] | pz |  | 0 | 0
PILASTRO CUSCINETTO |  | 2 | TTS.PC.001.IPE140.29 | Pilastro cuscinetto trave IPE 140 mt.2,90 | Carpenteria metallica | 0 | [7 empty] | pz |  | 0 | 0
PILASTRO CUSCINETTO |  | 2 | TTS.PC.001.IPEA140.29 | Pilastro cuscinetto trave IPEA 140 mt.2,90 (alleggerita) | Carpenteria metallica | 0 | [7 empty] | pz |  | 0 | 0
PILASTRO CUSCINETTO |  | 2 | TTS.PC.001.IPE140.30 | Pilastro cuscinetto trave IPE 140 mt.3,00 | Carpenteria metallica | 0 | [7 empty] | pz |  | 0 | 0
PILASTRO CUSCINETTO |  | 2 | TTS.PC.001.IPEA140.30 | Pilastro cuscinetto trave IPEA 140 mt.3,00 (alleggerita) | Carpenteria metallica | 0 | [7 empty] | pz |  | 0 | 0
PILASTRO CUSCINETTO |  | 2 | TTS.PC.001.IPE140.31 | Pilastro cuscinetto trave IPE 140 mt.3,10 | Carpenteria metallica | 0 | [7 empty] | pz |  | 0 | 0
PILASTRO CUSCINETTO |  | 2 | TTS.PC.001.IPEA140.31 | Pilastro cuscinetto trave IPEA 140 mt.3,10 (alleggerita) | Carpenteria metallica | 0 | [7 empty] | pz |  | 0 | 0
PILASTRO CUSCINETTO |  | 2 | TTS.PC.001.IPE140.32 | Pilastro cuscinetto trave IPE 140 mt.3,20 | Carpenteria metallica | 0 | [7 empty] | pz |  | 0 | 0
PILASTRO CUSCINETTO |  | 2 | TTS.PC.001.IPEA140.32 | Pilastro cuscinetto trave IPEA 140 mt.3,20 (alleggerita) | Carpenteria metallica | 0 | [7 empty] | pz |  | 0 | 0
PILASTRO CUSCINETTO |  | 2 | TTS.PC.001.IPE140.33 | Pilastro cuscinetto trave IPE 140 mt.3,30 | Carpenteria metallica | 0 | [7 empty] | pz |  | 0 | 0
PILASTRO CUSCINETTO |  | 2 | TTS.PC.001.IPEA140.33 | Pilastro cuscinetto trave IPEA 140 mt.3,30 (alleggerita) | Carpenteria metallica | 0 | [7 empty] | pz |  | 0 | 0
PILASTRO CUSCINETTO |  | 2 | TTS.PC.001.IPE140.34 | Pilastro cuscinetto trave IPE 140 mt.3,40 | Carpenteria metallica | 0 | [7 empty] | pz |  | 0 | 0
PILASTRO CUSCINETTO |  | 2 | TTS.PC.001.IPEA140.34 | Pilastro cuscinetto trave IPEA 140 mt.3,40 (alleggerita) | Carpenteria metallica | 0 | [7 empty] | pz |  | 0 | 0
PILASTRO CUSCINETTO |  | 2 | TTS.PC.001.IPE140.35 | Pilastro cuscinetto trave IPE 140 mt.3,50 | Carpenteria metallica | 0 | [7 empty] | pz |  | 0 | 0
PILASTRO CUSCINETTO |  | 2 | TTS.PC.001.IPEA140.35 | Pilastro cuscinetto trave IPEA 140 mt.3,50 (alleggerita) | Carpenteria metallica | 0 | [7 empty] | pz |  | 0 | 0
PILASTRO CUSCINETTO |  | 2 | TTS.PC.001.IPE140.36 | Pilastro cuscinetto trave IPE 140 mt.3,60 | Carpenteria metallica | 0 | [7 empty] | pz |  | 0 | 0
PILASTRO CUSCINETTO |  | 2 | TTS.PC.001.IPEA140.36 | Pilastro cuscinetto trave IPEA 140 mt.3,60 (alleggerita) | Carpenteria metallica | 0 | [7 empty] | pz |  | 0 | 0
PILASTRO CUSCINETTO |  | 2 | TTS.PC.001.IPE140.37 | Pilastro cuscinetto trave IPE 140 mt.3,70 | Carpenteria metallica | 0 | [7 empty] | pz |  | 0 | 0
PILASTRO CUSCINETTO |  | 2 | TTS.PC.001.IPEA140.37 | Pilastro cuscinetto trave IPEA 140 mt.3,70 (alleggerita) | Carpenteria metallica | 0 | [7 empty] | pz |  | 0 | 0
PILASTRO CUSCINETTO |  | 2 | TTS.PC.001.IPE140.38 | Pilastro cuscinetto trave IPE 140 mt.3,80 | Carpenteria metallica | 0 | [7 empty] | pz |  | 0 | 0
PILASTRO CUSCINETTO |  | 2 | TTS.PC.001.IPEA140.38 | Pilastro cuscinetto trave IPEA 140 mt.3,80 (alleggerita) | Carpenteria metallica | 0 | [7 empty] | pz |  | 0 | 0
PILASTRO CUSCINETTO |  | 2 | TTS.PC.001.IPE140.39 | Pilastro cuscinetto trave IPE 140 mt.3,90 | Carpenteria metallica | 0 | [7 empty] | pz |  | 0 | 0
PILASTRO CUSCINETTO |  | 2 | TTS.PC.001.IPEA140.39 | Pilastro cuscinetto trave IPEA 140 mt.3,90 (alleggerita) | Carpenteria metallica | 0 | [7 empty] | pz |  | 0 | 0
PILASTRO CUSCINETTO |  | 2 | TTS.PC.001.IPE140.40 | Pilastro cuscinetto trave IPE 140 mt.4,00 | Carpenteria metallica | 0 | [7 empty] | pz |  | 0 | 0
PILASTRO CUSCINETTO |  | 2 | TTS.PC.001.IPEA140.40 | Pilastro cuscinetto trave IPEA 140 mt.4,00 (alleggerita) | Carpenteria metallica | 0 | [7 empty] | pz |  | 0 | 0
PILASTRO CUSCINETTO |  | 2 | TTS.PC.001.IPE140.41 | Pilastro cuscinetto trave IPE 140 mt.4,10 | Carpenteria metallica | 0 | [7 empty] | pz |  | 0 | 0
PILASTRO CUSCINETTO |  | 2 | TTS.PC.001.IPEA140.41 | Pilastro cuscinetto trave IPEA 140 mt.4,10 (alleggerita) | Carpenteria metallica | 0 | [7 empty] | pz |  | 0 | 0
PILASTRO CUSCINETTO |  | 2 | TTS.PC.001.IPE140.42 | Pilastro cuscinetto trave IPE 140 mt.4,20 | Carpenteria metallica | 0 | [7 empty] | pz |  | 0 | 0
PILASTRO CUSCINETTO |  | 2 | TTS.PC.001.IPEA140.42 | Pilastro cuscinetto trave IPEA 140 mt.4,20 (alleggerita) | Carpenteria metallica | 0 | [7 empty] | pz |  | 0 | 0
PILASTRO CUSCINETTO |  | 2 | TTS.PC.001.IPE140.43 | Pilastro cuscinetto trave IPE 140 mt.4,30 | Carpenteria metallica | 0 | [7 empty] | pz |  | 0 | 0
PILASTRO CUSCINETTO |  | 2 | TTS.PC.001.IPEA140.43 | Pilastro cuscinetto trave IPEA 140 mt.4,30 (alleggerita) | Carpenteria metallica | 0 | [7 empty] | pz |  | 0 | 0
PILASTRO CUSCINETTO |  | 2 | TTS.PC.001.IPE140.44 | Pilastro cuscinetto trave IPE 140 mt.4,40 | Carpenteria metallica | 0 | [7 empty] | pz |  | 0 | 0
PILASTRO CUSCINETTO |  | 2 | TTS.PC.001.IPEA140.44 | Pilastro cuscinetto trave IPEA 140 mt.4,40 (alleggerita) | Carpenteria metallica | 0 | [7 empty] | pz |  | 0 | 0
PILASTRO CUSCINETTO |  | 2 | TTS.PC.001.IPE140.45 | Pilastro cuscinetto trave IPE 140 mt.4,50 | Carpenteria metallica | 0 | [7 empty] | pz |  | 0 | 0
PILASTRO CUSCINETTO |  | 2 | TTS.PC.001.IPEA140.45 | Pilastro cuscinetto trave IPEA 140 mt.4,50 (alleggerita) | Carpenteria metallica | 0 | [7 empty] | pz |  | 0 | 0
PILASTRO CUSCINETTO |  | 3 | TTS.PF.002.IPE140 | Piastra giunzione montanti centrale 200x100x4 (8 fori Ø 11) | Carpenteria metallica | 2 | 4 | 8 | 8 | 8 | 16 | 20 |  | pz |  | 0 | 0
PILASTRO CUSCINETTO |  | 4 | 10BZM10X40 | Bullone testa esagonale M10X40 | Bulloneria e minuteria | 8 | 16 | 32 | 32 | 32 | 64 | 80 |  | pz
PILASTRO CUSCINETTO |  | 5 | 10ROND10 | Rondella zn da 10 | Bulloneria e minuteria | 8 | 16 | 32 | 32 | 32 | 64 | 80 |  | pz
PILASTRO CUSCINETTO |  | 6 | 10ROND10 | Rondella zn da 10 | Bulloneria e minuteria | 8 | 16 | 32 | 32 | 32 | 64 | 80 |  | pz
PILASTRO CUSCINETTO |  | 7 | 10DAZAM10 | Dado autobloccante M10 | Bulloneria e minuteria | 8 | 16 | 32 | 32 | 32 | 64 | 80 |  | pz
PILASTRO CUSCINETTO |  | 1 | TTS.PF.003.IPE140 | Piastra giunzione montanti esterna 240x70x6 (12 fori Ø 11) | Carpenteria metallica | 2 | 4 | 8 | 8 | 8 | 16 | 20 |  | pz |  | 0 | 0
PILASTRO CUSCINETTO |  | 2 | TTS.PF.004.IPE140 | Piastra giunzione montanti interna 240x25x6 (6 fori Ø 11) | Carpenteria metallica | 4 | 8 | 16 | 16 | 16 | 32 | 40 |  | pz |  | 0 | 0
PILASTRO CUSCINETTO |  | 3 | 10BZM10X40 | Bullone testa esagonale M10X40 | Bulloneria e minuteria | 24 | 48 | 96 | 96 | 96 | 192 | 240 |  | pz
PILASTRO CUSCINETTO |  | 4 | 10ROND10 | Rondella zn da 10 | Bulloneria e minuteria | 24 | 48 | 96 | 96 | 96 | 192 | 240 |  | pz
PILASTRO CUSCINETTO |  | 5 | 10ROND10 | Rondella zn da 10 | Bulloneria e minuteria | 24 | 48 | 96 | 96 | 96 | 192 | 240 |  | pz
PILASTRO CUSCINETTO |  | 6 | 10DAZAM10 | Dado autobloccante M10 | Bulloneria e minuteria | 24 | 48 | 96 | 96 | 96 | 192 | 240 |  | pz
PILASTRO CUSCINETTO |  | 2 | TTS.PC.002.IPE140 | Supporto laterale testa cuscinetto | Carpenteria metallica | 2 | 4 | 8 | 8 | 8 | 16 | 20 |  | pz |  | 0 | 0
PILASTRO CUSCINETTO |  | 3 | TTS.PC.003.IPE140 | Supporto testa cuscinetto | Carpenteria metallica | 1 | 2 | 4 | 4 | 4 | 8 | 10 |  | pz |  | 0 | 0
PILASTRO CUSCINETTO |  | 4 | 10BZ10X30 | Bullone testa esagonale M10X30 | Bulloneria e minuteria | 4 | 8 | 16 | 16 | 16 | 32 | 40 |  | pz
PILASTRO CUSCINETTO |  | 5 | 10ROND10 | Rondella zn da 10 | Bulloneria e minuteria | 4 | 8 | 16 | 16 | 16 | 32 | 40 |  | pz
PILASTRO CUSCINETTO |  | 6 | 10ROND10 | Rondella zn da 10 | Bulloneria e minuteria | 4 | 8 | 16 | 16 | 16 | 32 | 40 |  | pz
PILASTRO CUSCINETTO |  | 7 | 10DAZAM10 | Dado autobloccante M10 | Bulloneria e minuteria | 4 | 8 | 16 | 16 | 16 | 32 | 40 |  | pz
PILASTRO CUSCINETTO |  | 2 | ESQM_2_0_120_1 | Cuscinetto asse di rotazione | Cuscinetti | 1 | 2 | 4 | 4 | 4 | 8 | 10 |  | pz |  | 13 | 13
PILASTRO CUSCINETTO |  | 3 | 10BZ16X140 | Bullone testa esagonale M16x140 mezzo filetto | Bulloneria e minuteria | 2 | 4 | 8 | 8 | 8 | 16 | 20 |  | pz
PILASTRO CUSCINETTO |  | 4 | 10ROND16 | Rondella zn da 16 | Bulloneria e minuteria | 2 | 4 | 8 | 8 | 8 | 16 | 20 |  | pz
PILASTRO CUSCINETTO |  | 5 | 10ROND16 | Rondella zn da 16 | Bulloneria e minuteria | 2 | 4 | 8 | 8 | 8 | 16 | 20 |  | pz
PILASTRO CUSCINETTO |  | 6 | 10DAZAM16 | Dado autobloccante M16 | Bulloneria e minuteria | 2 | 4 | 8 | 8 | 8 | 16 | 20 |  | pz
ASSI DI ROTAZIONE 1303 | 12 MODULI 1303 |  | TTS.AR.001.8250 | Asse lato motore 120x120x3 mm. lunghezza mt.8,25 | Carpenteria metallica | 2 | [7 empty] | pz |  | 0 | 0
ASSI DI ROTAZIONE 1303 | 12 MODULI 1303 |  | TTS.AR.001.8250.25 | Asse lato motore 120x120x2,5 mm. lunghezza mt.8,25 | Carpenteria metallica | 0 | [7 empty] | pz |  | 0 | 0
ASSI DI ROTAZIONE 1303 | 18 MODULI 1303 |  | TTS.AR.001.7200 | Asse lato motore 120x120x3 mm. lunghezza mt.7,20 | Carpenteria metallica | 2 | [7 empty] | pz |  | 0 | 0
ASSI DI ROTAZIONE 1303 | 18 MODULI 1303 |  | TTS.AR.001.7200.25 | Asse lato motore 120x120x2,5 mm. lunghezza mt.7,20 | Carpenteria metallica | 0 | [7 empty] | pz |  | 0 | 0
ASSI DI ROTAZIONE 1303 | 18 MODULI 1303 |  | TTS.AR.002.5000 | Asse esterno 120x120x3 mm. lunghezza mt.5,00 | Carpenteria metallica | 2 | [7 empty] | pz |  | 0 | 0
ASSI DI ROTAZIONE 1303 | 18 MODULI 1303 |  | TTS.AR.002.5000.25 | Asse esterno 120x120x2,5 mm. lunghezza mt.5,00 | Carpenteria metallica | 0 | [7 empty] | pz |  | 0 | 0
ASSI DI ROTAZIONE 1303 | 18 MODULI 1303 | 1 | TTS.AR.2011 | Gaffa giunzione asse | Carpenteria metallica | 2 |  | 4 | [5 empty] | pz |  | 0 | 0
ASSI DI ROTAZIONE 1303 | 18 MODULI 1303 | 2 | 10BZM8X150 | Bullone testa esagonale zn M8X150 | Bulloneria e minuteria | 2 |  | 4 | [5 empty] | pz
ASSI DI ROTAZIONE 1303 | 18 MODULI 1303 | 3 | 10ROND8 | Rondella zn 8 | Bulloneria e minuteria | 2 |  | 4 | [5 empty] | pz
ASSI DI ROTAZIONE 1303 | 18 MODULI 1303 | 4 | 10ROND8 | Rondella zn 8 | Bulloneria e minuteria | 2 |  | 4 | [5 empty] | pz
ASSI DI ROTAZIONE 1303 | 18 MODULI 1303 | 5 | 10DAZAM8 | Dado autobloccante M8 | Bulloneria e minuteria | 2 |  | 4 | [5 empty] | pz
ASSI DI ROTAZIONE 1303 | 18 MODULI 1303 | 6 | 10BZM10X30 | Bullone testa esagonale zn M10X30 | Bulloneria e minuteria | 8 |  | 16 | [5 empty] | pz
ASSI DI ROTAZIONE 1303 | 18 MODULI 1303 | 7 | 10ROND10 | Rondella zn 10 | Bulloneria e minuteria | 8 |  | 16 | [5 empty] | pz
ASSI DI ROTAZIONE 1303 | 18 MODULI 1303 | 8 | 10ROND10 | Rondella zn 10 | Bulloneria e minuteria | 8 |  | 16 | [5 empty] | pz
ASSI DI ROTAZIONE 1303 | 18 MODULI 1303 | 9 | 10DAZAM10 | Dado autobloccante M10 | Bulloneria e minuteria | 8 |  | 16 | [5 empty] | pz
ASSI DI ROTAZIONE 1303 | 20 MODULI 1303 |  | TTS.AR.001.7200 | Asse lato motore 120x120x3 mm. lunghezza mt.7,20 | Carpenteria metallica | 2 | [7 empty] | pz |  | 0 | 0
ASSI DI ROTAZIONE 1303 | 20 MODULI 1303 |  | TTS.AR.002.6300 | Asse esterno 120x120x3 mm. lunghezza mt.6,30 | Carpenteria metallica | 2 | [7 empty] | pz |  | 0 | 0
ASSI DI ROTAZIONE 1303 | 20 MODULI 1303 |  | TTS.AR.002.6300.25 | Asse esterno 120x120x2,5 mm. lunghezza mt.6,30 | Carpenteria metallica | 0 | [7 empty] | pz |  | 0 | 0
ASSI DI ROTAZIONE 1303 | 20 MODULI 1303 | 1 | TTS.AR.2011 | Gaffa giunzione asse | Carpenteria metallica | 2 |  |  | 4 |  |  |  |  | pz |  | 0 | 0
ASSI DI ROTAZIONE 1303 | 20 MODULI 1303 | 2 | 10BZM8X150 | Bullone testa esagonale zn M8X150 | Bulloneria e minuteria | 2 |  |  | 4 |  |  |  |  | pz
ASSI DI ROTAZIONE 1303 | 20 MODULI 1303 | 3 | 10ROND8 | Rondella zn 8 | Bulloneria e minuteria | 2 |  |  | 4 |  |  |  |  | pz
ASSI DI ROTAZIONE 1303 | 20 MODULI 1303 | 4 | 10ROND8 | Rondella zn 8 | Bulloneria e minuteria | 2 |  |  | 4 |  |  |  |  | pz
ASSI DI ROTAZIONE 1303 | 20 MODULI 1303 | 5 | 10DAZAM8 | Dado autobloccante M8 | Bulloneria e minuteria | 2 |  |  | 4 |  |  |  |  | pz
ASSI DI ROTAZIONE 1303 | 20 MODULI 1303 | 6 | 10BZM10X30 | Bullone testa esagonale zn M10X30 | Bulloneria e minuteria | 8 |  |  | 16 |  |  |  |  | pz
ASSI DI ROTAZIONE 1303 | 20 MODULI 1303 | 7 | 10ROND10 | Rondella zn 10 | Bulloneria e minuteria | 8 |  |  | 16 |  |  |  |  | pz
ASSI DI ROTAZIONE 1303 | 20 MODULI 1303 | 8 | 10ROND10 | Rondella zn 10 | Bulloneria e minuteria | 8 |  |  | 16 |  |  |  |  | pz
ASSI DI ROTAZIONE 1303 | 20 MODULI 1303 | 9 | 10DAZAM10 | Dado autobloccante M10 | Bulloneria e minuteria | 8 |  |  | 16 |  |  |  |  | pz
ASSI DI ROTAZIONE 1303 | 22 MODULI 1303 |  | TTS.AR.001.8700 | Asse lato motore 120x120x3 mm. lunghezza mt.8,70 | Carpenteria metallica | 2 | [7 empty] | pz |  | 0 | 0
ASSI DI ROTAZIONE 1303 | 22 MODULI 1303 |  | TTS.AR.001.8700.25 | Asse lato motore 120x120x2,5 mm. lunghezza mt.8,70 | Carpenteria metallica | 0 | [7 empty] | pz |  | 0 | 0
ASSI DI ROTAZIONE 1303 | 22 MODULI 1303 |  | TTS.AR.002.6150 | Asse esterno 120x120x3 mm. lunghezza mt.6,15 | Carpenteria metallica | 2 | [7 empty] | pz |  | 0 | 0
ASSI DI ROTAZIONE 1303 | 22 MODULI 1303 |  | TTS.AR.002.6150.25 | Asse esterno 120x120x2,5 mm. lunghezza mt.6,15 | Carpenteria metallica | 0 | [7 empty] | pz |  | 0 | 0
ASSI DI ROTAZIONE 1303 | 22 MODULI 1303 | 1 | TTS.AR.2011 | Gaffa giunzione asse | Carpenteria metallica | 2 |  |  |  | 4 |  |  |  | pz |  | 0 | 0
ASSI DI ROTAZIONE 1303 | 22 MODULI 1303 | 2 | 10BZM8X150 | Bullone testa esagonale zn M8X150 | Bulloneria e minuteria | 2 |  |  |  | 4 |  |  |  | pz
ASSI DI ROTAZIONE 1303 | 22 MODULI 1303 | 3 | 10ROND8 | Rondella zn 8 | Bulloneria e minuteria | 2 |  |  |  | 4 |  |  |  | pz
ASSI DI ROTAZIONE 1303 | 22 MODULI 1303 | 4 | 10ROND8 | Rondella zn 8 | Bulloneria e minuteria | 2 |  |  |  | 4 |  |  |  | pz
ASSI DI ROTAZIONE 1303 | 22 MODULI 1303 | 5 | 10DAZAM8 | Dado autobloccante M8 | Bulloneria e minuteria | 2 |  |  |  | 4 |  |  |  | pz
ASSI DI ROTAZIONE 1303 | 22 MODULI 1303 | 6 | 10BZM10X30 | Bullone testa esagonale zn M10X30 | Bulloneria e minuteria | 8 |  |  |  | 16 |  |  |  | pz
ASSI DI ROTAZIONE 1303 | 22 MODULI 1303 | 7 | 10ROND10 | Rondella zn 10 | Bulloneria e minuteria | 8 |  |  |  | 16 |  |  |  | pz
ASSI DI ROTAZIONE 1303 | 22 MODULI 1303 | 8 | 10ROND10 | Rondella zn 10 | Bulloneria e minuteria | 8 |  |  |  | 16 |  |  |  | pz
ASSI DI ROTAZIONE 1303 | 22 MODULI 1303 | 9 | 10DAZAM10 | Dado autobloccante M10 | Bulloneria e minuteria | 8 |  |  |  | 16 |  |  |  | pz
ASSI DI ROTAZIONE 1303 | 36 MODULI 1303 |  | TTS.AR.001.8700 | Asse lato motore 120x120x3 mm. lunghezza mt.8,70 | Carpenteria metallica | 2 | [7 empty] | pz |  | 0 | 0
ASSI DI ROTAZIONE 1303 | 36 MODULI 1303 |  | TTS.AR.002.6756 | Asse esterno 120x120x3 mm. lunghezza mt.6,756 | Carpenteria metallica | 2 | [7 empty] | pz |  | 0 | 0
ASSI DI ROTAZIONE 1303 | 36 MODULI 1303 |  | TTS.AR.002.6756.25 | Asse esterno 120x120x2,5 mm. lunghezza mt.6,756 | Carpenteria metallica | 0 | [7 empty] | pz |  | 0 | 0
ASSI DI ROTAZIONE 1303 | 36 MODULI 1303 |  | TTS.AR.002.8645 | Asse esterno 120x120x3 mm. lunghezza mt.8,645 | Carpenteria metallica | 2 | [7 empty] | pz |  | 0 | 0
ASSI DI ROTAZIONE 1303 | 36 MODULI 1303 |  | TTS.AR.002.8645.25 | Asse esterno 120x120x2,5 mm. lunghezza mt.8,645 | Carpenteria metallica | 0 | [7 empty] | pz |  | 0 | 0
ASSI DI ROTAZIONE 1303 | 36 MODULI 1303 | 1 | TTS.AR.2011 | Gaffa giunzione asse | Carpenteria metallica | 2 |  |  |  |  | 8 |  |  | pz |  | 0 | 0
ASSI DI ROTAZIONE 1303 | 36 MODULI 1303 | 2 | 10BZM8X150 | Bullone testa esagonale zn M8X150 | Bulloneria e minuteria | 2 |  |  |  |  | 8 |  |  | pz
ASSI DI ROTAZIONE 1303 | 36 MODULI 1303 | 3 | 10ROND8 | Rondella zn 8 | Bulloneria e minuteria | 2 |  |  |  |  | 8 |  |  | pz
ASSI DI ROTAZIONE 1303 | 36 MODULI 1303 | 4 | 10ROND8 | Rondella zn 8 | Bulloneria e minuteria | 2 |  |  |  |  | 8 |  |  | pz
ASSI DI ROTAZIONE 1303 | 36 MODULI 1303 | 5 | 10DAZAM8 | Dado autobloccante M8 | Bulloneria e minuteria | 2 |  |  |  |  | 8 |  |  | pz
ASSI DI ROTAZIONE 1303 | 36 MODULI 1303 | 6 | 10BZM10X30 | Bullone testa esagonale zn M10X30 | Bulloneria e minuteria | 8 |  |  |  |  | 32 |  |  | pz
ASSI DI ROTAZIONE 1303 | 36 MODULI 1303 | 7 | 10ROND10 | Rondella zn 10 | Bulloneria e minuteria | 8 |  |  |  |  | 32 |  |  | pz
ASSI DI ROTAZIONE 1303 | 36 MODULI 1303 | 8 | 10ROND10 | Rondella zn 10 | Bulloneria e minuteria | 8 |  |  |  |  | 32 |  |  | pz
ASSI DI ROTAZIONE 1303 | 36 MODULI 1303 | 9 | 10DAZAM10 | Dado autobloccante M10 | Bulloneria e minuteria | 8 |  |  |  |  | 32 |  |  | pz
ASSI DI ROTAZIONE 1303 | 40 MODULI 1303 |  | TTS.AR.001.8700 | Asse lato motore 120x120x3 mm. lunghezza mt.8,70 | Carpenteria metallica | 2 | [7 empty] | pz |  | 0 | 0
ASSI DI ROTAZIONE 1303 | 40 MODULI 1303 |  | TTS.AR.002.8250 | Primo asse centrale 120x120x3 mm. lunghezza mt.8,25 | Carpenteria metallica | 2 | [7 empty] | pz |  | 0 | 0
ASSI DI ROTAZIONE 1303 | 40 MODULI 1303 |  | TTS.AR.002.8250.25 | Primo asse centrale 120x120x2,5 mm. lunghezza mt.8,25 | Carpenteria metallica | 0 | [7 empty] | pz |  | 0 | 0
ASSI DI ROTAZIONE 1303 | 40 MODULI 1303 |  | TTS.AR.003.5000 | Secondo asse centrale 120x120x3 mm. lunghezza mt.5,000 | Carpenteria metallica | 2 | [7 empty] | pz |  | 0 | 0
ASSI DI ROTAZIONE 1303 | 40 MODULI 1303 |  | TTS.AR.003.5000.25 | Secondo asse centrale 120x120x2,5 mm. lunghezza mt.5,000 | Carpenteria metallica | 0 | [7 empty] | pz |  | 0 | 0
ASSI DI ROTAZIONE 1303 | 40 MODULI 1303 |  | TTS.AR.004.4800 | Asse esterno 120x120x3 mm. lunghezza mt.4,800 | Carpenteria metallica | 2 | [7 empty] | pz |  | 0 | 0
ASSI DI ROTAZIONE 1303 | 40 MODULI 1303 |  | TTS.AR.004.4800.25 | Asse esterno 120x120x2,5 mm. lunghezza mt.4,800 | Carpenteria metallica | 0 | [7 empty] | pz |  | 0 | 0
ASSI DI ROTAZIONE 1303 | 40 MODULI 1303 | 1 | TTS.AR.2011 | Gaffa giunzione asse | Carpenteria metallica | 2 | [5 empty] | 12 |  | pz |  | 0 | 0
ASSI DI ROTAZIONE 1303 | 40 MODULI 1303 | 2 | 10BZM8X150 | Bullone testa esagonale zn M8X150 | Bulloneria e minuteria | 2 | [5 empty] | 12 |  | pz
ASSI DI ROTAZIONE 1303 | 40 MODULI 1303 | 3 | 10ROND8 | Rondella zn 8 | Bulloneria e minuteria | 2 | [5 empty] | 12 |  | pz
ASSI DI ROTAZIONE 1303 | 40 MODULI 1303 | 4 | 10ROND8 | Rondella zn 8 | Bulloneria e minuteria | 2 | [5 empty] | 12 |  | pz
ASSI DI ROTAZIONE 1303 | 40 MODULI 1303 | 5 | 10DAZAM8 | Dado autobloccante M8 | Bulloneria e minuteria | 2 | [5 empty] | 12 |  | pz
ASSI DI ROTAZIONE 1303 | 40 MODULI 1303 | 6 | 10BZM10X30 | Bullone testa esagonale zn M10X30 | Bulloneria e minuteria | 8 | [5 empty] | 16 |  | pz
ASSI DI ROTAZIONE 1303 | 40 MODULI 1303 | 7 | 10ROND10 | Rondella zn 10 | Bulloneria e minuteria | 8 | [5 empty] | 16 |  | pz
ASSI DI ROTAZIONE 1303 | 40 MODULI 1303 | 8 | 10ROND10 | Rondella zn 10 | Bulloneria e minuteria | 8 | [5 empty] | 16 |  | pz
ASSI DI ROTAZIONE 1303 | 40 MODULI 1303 | 9 | 10DAZAM10 | Dado autobloccante M10 | Bulloneria e minuteria | 8 | [5 empty] | 16 |  | pz
KIT OMEGA+pannelli |  | 1 | 10BZM8X25 | Bullone testa esagonale zn M8X25 | Bulloneria e minuteria | 4 | 56 | 80 | 88 | 96 | 152 | 168 |  | pz
KIT OMEGA+pannelli |  | 2 | TTS.AR.3011 | Supporto a L superiore omega | Carpenteria metallica | 2 | 28 | 40 | 44 | 48 | 76 | 84 |  | pz |  | 0 | 0
KIT OMEGA+pannelli |  | 3 | TTS.AR.3012 | Supporto a V inferiore omega | Carpenteria metallica | 2 | 56 | 40 | 44 | 48 | 76 | 84 |  | pz |  | 0 | 0
KIT OMEGA+pannelli |  | 4 | 10ROND8 | Rondella zn 8 | Bulloneria e minuteria | 4 | 56 | 80 | 88 | 96 | 152 | 168 |  | pz
KIT OMEGA+pannelli |  | 5 | 10DAZAM8 | Dado autobloccante M8 | Bulloneria e minuteria | 4 | 56 | 80 | 88 | 96 | 152 | 168 |  | pz
KIT OMEGA+pannelli |  | 6 | 10BZM10X160 | Bullone testa esagonale zn M10X160 | Bulloneria e minuteria | 4 | 56 | 80 | 88 | 96 | 152 | 168 |  | pz
KIT OMEGA+pannelli |  | 7 | 10ROND10 | Rondella zn 10 | Bulloneria e minuteria | 4 | 56 | 80 | 88 | 96 | 152 | 168 |  | pz
KIT OMEGA+pannelli |  | 8 | 10DAZAM8 | Dado autobloccante M8 | Bulloneria e minuteria | 4 | 56 | 80 | 88 | 96 | 152 | 168 |  | pz
KIT OMEGA+pannelli |  | 9 | 10BZM6X150 | Bullone testa esagonale zn M6X150 | Bulloneria e minuteria | 2 | 28 | 40 | 44 | 48 | 76 | 336 |  | pz
KIT OMEGA+pannelli |  | 10 | TTS.AR.3013 | Gaffa sotto omega | Carpenteria metallica | 1 | 14 | 20 | 22 | 24 | 38 | 42 |  | pz |  | 0 | 0
KIT OMEGA+pannelli |  | 11 | 10ROND6 | Rondella zn 6 | Bulloneria e minuteria | 2 | 28 | 40 | 44 | 48 | 76 | 84 |  | pz
KIT OMEGA+pannelli |  | 12 | 10DAZAM6 | Dado autobloccante M6 | Bulloneria e minuteria | 2 | 28 | 40 | 44 | 48 | 76 | 84 |  | pz
KIT OMEGA+pannelli |  | 13 | TTS.AR.3014 | Omega supporto pannello | Carpenteria metallica | 1 | 14 | 40 | 22 | 48 | 38 | 42 |  | pz |  | 0 | 0
KIT OMEGA+pannelli |  | 13 | TTS.AR.3014.18 | Omega supporto pannello mm1,8 | Carpenteria metallica | 0 | [7 empty] | pz |  | 0 | 0
KIT OMEGA+pannelli |  | 14 | 10ROND8 | Rondella zn 8 | Bulloneria e minuteria | 4 | 56 | 80 | 88 | 96 | 152 | 168 |  | pz
KIT OMEGA+pannelli |  | 15 | 10ROND10 | Rondella zn 10 | Bulloneria e minuteria | 4 | 56 | 80 | 88 | 96 | 152 | 168 |  | pz
KIT OMEGA+pannelli |  | 16 | 10ROND6 | Rondella zn 6 | Bulloneria e minuteria | 2 | 28 | 40 | 44 | 48 | 76 | 84 |  | pz
KIT OMEGA+pannelli |  | 1 |  | Pannello fotovoltaico | Moduli fotovoltaici | 1 | 12 | 18 | 20 | 22 | 36 | 40 |  | pz |  | 0 | 0
KIT OMEGA+pannelli |  | 3 | 10ROND8 | Rondella da 8 zn | Bulloneria e minuteria | 4 | 12 | 72 | 80 | 88 | 144 | 160 |  | pz
KIT OMEGA+pannelli |  | 4 | 10BZM8X25 | Bullone testa esagonale zn M8x25 | Bulloneria e minuteria | 4 | 48 | 72 | 80 | 88 | 144 | 160 |  | pz
KIT OMEGA+pannelli |  | 5 | 10ROND8 | Rondella da 8 zn | Bulloneria e minuteria | 4 | 48 | 72 | 80 | 88 | 144 | 160 |  | pz
KIT OMEGA+pannelli |  | 6 | 10DADAZM8 | Dado autobloccante M8 zn | Bulloneria e minuteria | 4 | 48 | 72 | 80 | 88 | 144 | 160 |  | pz
KIT OMEGA+pannelli |  | 1 |  | Pannellino fotovoltaico optional | Moduli fotovoltaici | 1 | [7 empty] | pz |  | 0 | 0
KIT OMEGA+pannelli |  | 3 | 10ROND8 | Rondella da 8 zn | Bulloneria e minuteria | 4 | [7 empty] | pz
KIT OMEGA+pannelli |  | 4 | 10BZM8X25 | Bullone testa esagonale zn M8x25 | Bulloneria e minuteria | 4 | [7 empty] | pz
KIT OMEGA+pannelli |  | 5 | 10ROND8 | Rondella da 8 zn | Bulloneria e minuteria | 4 | [7 empty] | pz
KIT OMEGA+pannelli |  | 6 | 10DADAZM8 | Dado autobloccante M8 zn | Bulloneria e minuteria | 4 | [7 empty] | pz
KIT FINE CORSA | 1 KIT PER TRACKER | 1 | 10BZM5X30 | Bullone testa esagonale zn M5x30 | Bulloneria e minuteria | 4 | [7 empty] | pz
KIT FINE CORSA | 1 KIT PER TRACKER | 2 | 10S-FC | Sensore fine corsa elettrico | Sensoristica e strumentazione | 1 | [7 empty] | pz
KIT FINE CORSA | 1 KIT PER TRACKER | 3 | TTS.AR.5011 | Piastra ad L supporto fine corsa | Carpenteria metallica | 1 | [7 empty] | pz |  | 0 | 0
KIT FINE CORSA | 1 KIT PER TRACKER | 4 | 10ROND5 | Rondella zn 5 | Bulloneria e minuteria | 2 | [7 empty] | pz
KIT FINE CORSA | 1 KIT PER TRACKER | 5 | 10DAZAM5 | Dado M5 autobloccante | Bulloneria e minuteria | 4 | [7 empty] | pz
KIT FINE CORSA | 1 KIT PER TRACKER | 6 | 10BZM6X20 | Bullone testa esagonale zn M6X20 | Bulloneria e minuteria | 2 | [7 empty] | pz
KIT FINE CORSA | 1 KIT PER TRACKER | 7 | 10ROND6 | Rondella zn 6 | Bulloneria e minuteria | 2 | [7 empty] | pz
KIT FINE CORSA | 1 KIT PER TRACKER | 9 | 10ROND6 | Rondella zn 6 | Bulloneria e minuteria | 2 | [7 empty] | pz
KIT FINE CORSA | 1 KIT PER TRACKER | 10 | 10DAZAM6 | Dado M6 autobloccante | Bulloneria e minuteria | 2 | [7 empty] | pz
KIT FINE CORSA | 1 KIT PER TRACKER | 1 | 10BZM16X25 | Bullone testa esagonale zn M16X25 | Bulloneria e minuteria | 2 | [7 empty] | pz
KIT FINE CORSA | 1 KIT PER TRACKER | 2 | 10ROND16 | Rondella zn 16 | Bulloneria e minuteria | 2 | [7 empty] | pz
KIT FINE CORSA | 1 KIT PER TRACKER | 3 | TTS.AR.5012 | Leva battente sensore fine corsa | Carpenteria metallica | 1 | [7 empty] | pz |  | 0 | 0
KIT INCLINOMETRO | 1 KIT PER TRACKER | 1 | TTS.AR.4011 | Supporto superiore inclinometro | Carpenteria metallica | 1 | [7 empty] | pz |  | 0 | 0
KIT INCLINOMETRO | 1 KIT PER TRACKER | 2 | 10BZM8X150 | Bullone testa esagonale zn M8X150 | Bulloneria e minuteria | 4 | [7 empty] | pz
KIT INCLINOMETRO | 1 KIT PER TRACKER | 3 | 10ROND8 | Rondella zn 8 | Bulloneria e minuteria | 4 | [7 empty] | pz
KIT INCLINOMETRO | 1 KIT PER TRACKER | 4 | TTS.AR.4012 | Supporto inferiore inclinometro | Carpenteria metallica | 1 | [7 empty] | pz |  | 0 | 0
KIT INCLINOMETRO | 1 KIT PER TRACKER | 5 | 10ROND8 | Rondella zn 8 | Bulloneria e minuteria | 4 | [7 empty] | pz
KIT INCLINOMETRO | 1 KIT PER TRACKER | 6 | 10DAZAM8 | Dado M8 autobloccante | Bulloneria e minuteria | 4 | [7 empty] | pz
KIT INCLINOMETRO | 1 KIT PER TRACKER | 7 | TK1024S | Inclinometro | Sensoristica e strumentazione | 1 | [7 empty] | pz
KIT INCLINOMETRO | 1 KIT PER TRACKER | 8 | M5X30 8.8 ISO1207 | Bullone testa esagonale con intaglio M5x30 | Bulloneria e minuteria | 4 | [7 empty] | pz
KIT INCLINOMETRO | 1 KIT PER TRACKER | 9 | 10ROND5 | Rondella zn 5 | Bulloneria e minuteria | 4 | [7 empty] | pz
KIT INCLINOMETRO | 1 KIT PER TRACKER | 10 | 10DAZAM5 | Dado M5 autobloccante | Bulloneria e minuteria | 4 | [7 empty] | pz
kit quadro motore |  | 1 | TTS.PM.2011 | Angolare 30x30x4 lungo 370 mm. superiore | Carpenteria metallica | 1 | [7 empty] | pz |  | 0 | 0
kit quadro motore |  | 2 | TTS.PM.2012 | Angolare 30x30x4 lungo 370 mm. inferiore | Carpenteria metallica | 1 | [7 empty] | pz |  | 0 | 0
kit quadro motore |  | 3 | 10BZM6X30 | Bullone testa esagonale zn M6X30 | Bulloneria e minuteria | 4 | [7 empty] | pz
kit quadro motore |  | 4 | 10ROND6 | Rondella zn 6 | Bulloneria e minuteria | 4 | [7 empty] | pz
kit quadro motore |  | 5 | 10ROND6 | Rondella zn 6 | Bulloneria e minuteria | 4 | [7 empty] | pz
kit quadro motore |  | 6 | 10DAZAM6 | Dado M6 autobloccante | Bulloneria e minuteria | 4 | [7 empty] | pz
kit quadro motore |  | 7 | TTS.PM.001.IPE140.22 | Pilastro motore trave ipe140 x 2220 con foratura alloggiamento quadro motore (standard) | Carpenteria metallica | 1 | [6 empty] | X | pz |  | 0 | 0
kit quadro motore |  | 8 | B04601 | Quadro in vetroresina Pedro VTR 01 | Quadristica ed elettrico | 1 | [7 empty] | pz
kit quadro motore |  | 9 | 10BZM8X25 | Bullone testa esagonale zn M8X25 | Bulloneria e minuteria | 4 | [7 empty] | pz
kit quadro motore |  | 10 | 10ROND8 | Rondella zn 8 | Bulloneria e minuteria | 4 | [7 empty] | pz
kit quadro motore |  | 11 | 10ROND8 | Rondella zn 8 | Bulloneria e minuteria | 4 | [7 empty] | pz
kit quadro motore |  | 12 | 10DAZAM8 | Dado M8 autobloccante | Bulloneria e minuteria | 4 | [7 empty] | pz
kit quadri centralina meteo |  | 1 | TTS.PM.001.IPE140.22.QC | Pilastro motore trave ipe140 x 2220 con foratura alloggiamento quadro motore + quadro centralina meteo + quadro alimentazione centralina meteo | Carpenteria metallica | 1 | [7 empty] | pz |  | 0 | 0
kit quadri centralina meteo |  | 1 | TTS.PM.001.IPEA140.22.QC | Pilastro motore trave ipea140 x 2220 con foratura alloggiamento quadro motore + quadro centralina meteo + quadro alimentazione centralina meteo (alleggerita) | Carpenteria metallica | 0 | [7 empty] | pz |  | 0 | 0
kit quadri centralina meteo |  | 2 | TTS.PM.2011 | Angolare 30x30x4 lungo 370 mm. superiore | Carpenteria metallica | 1 | [7 empty] | pz |  | 0 | 0
kit quadri centralina meteo |  | 3 | 10DAZAM6 | Dado M6 autobloccante | Bulloneria e minuteria | 4 | [7 empty] | pz
kit quadri centralina meteo |  | 4 | 10ROND6 | Rondella zn 6 | Bulloneria e minuteria | 4 | [7 empty] | pz
kit quadri centralina meteo |  | 5 | 10ROND6 | Rondella zn 6 | Bulloneria e minuteria | 4 | [7 empty] | pz
kit quadri centralina meteo |  | 6 | 10BZM6X25 | Bullone testa esagonale zn M6X30 | Bulloneria e minuteria | 4 | [7 empty] | pz
kit quadri centralina meteo |  | 7 | TTS.PM.2012 | Angolare 30x30x4 lungo 370 mm. inferiore | Carpenteria metallica | 1 | [7 empty] | pz |  | 0 | 0
kit quadri centralina meteo |  | 8 | 15T-JUNCTBOXIP65 | Box centralina meteo | Quadristica ed elettrico | 1 | [7 empty] | pz
kit quadri centralina meteo |  | 9 | 10ROND8 | Rondella zn 8 | Bulloneria e minuteria | 4 | [7 empty] | pz
kit quadri centralina meteo |  | 10 | 10BZM8X25 | Bullone testa esagonale zn M8X25 | Bulloneria e minuteria | 4 | [7 empty] | pz
kit quadri centralina meteo |  | 11 | 10ROND8 | Rondella zn 8 | Bulloneria e minuteria | 4 | [7 empty] | pz
kit quadri centralina meteo |  | 12 | 10DAZAM8 | Dado M8 autobloccante | Bulloneria e minuteria | 4 | [7 empty] | pz
kit quadri centralina meteo |  | 13 | 10BZM8X25 | Bullone testa esagonale zn M8X25 | Bulloneria e minuteria | 4 | [7 empty] | pz
kit quadri centralina meteo |  | 14 | 10ROND8 | Rondella zn 8 | Bulloneria e minuteria | 4 | [7 empty] | pz
kit quadri centralina meteo |  | 15 | TTS.PM.2012 | Angolare 30x30x4 lungo 370 mm. inferiore | Carpenteria metallica | 1 | [7 empty] | pz |  | 0 | 0
kit quadri centralina meteo |  | 16 | B04601 | Quadro in vetroresina Pedro VTR 01 | Quadristica ed elettrico | 1 | [6 empty] | X | pz
kit quadri centralina meteo |  | 17 | B04601 | Quadro in vetroresina Pedro VTR 01 | Quadristica ed elettrico | 1 | [7 empty] | pz
kit quadri centralina meteo |  | 18 | 10ROND8 | Rondella zn 8 | Bulloneria e minuteria | 4 | [7 empty] | pz
kit quadri centralina meteo |  | 19 | 10DAZAM8 | Dado M8 autobloccante | Bulloneria e minuteria | 4 | [7 empty] | pz
kit quadri area |  | 1 | TTS.PC.3011 | Angolare 40x40x4 lungo 869 mm. superiore | Carpenteria metallica | 1 | [7 empty] | pz |  | 0 | 0
kit quadri area |  | 2 | TTS.PC.3012 | Angolare 40x40x4 lungo 869 mm. inferiore | Carpenteria metallica | 1 | [7 empty] | pz |  | 0 | 0
kit quadri area |  | 3 | 10BZM8X25 | Bullone testa esagonale zn M6X30 | Bulloneria e minuteria | 2 | [7 empty] | pz
kit quadri area |  | 4 | 10ROND8 | Rondella zn 6 | Bulloneria e minuteria | 2 | [7 empty] | pz
kit quadri area |  | 5 | 10ROND8 | Rondella zn 6 | Bulloneria e minuteria | 2 | [7 empty] | pz
kit quadri area |  | 6 | 10DAZAM8 | Dado M6 autobloccante | Bulloneria e minuteria | 2 | [7 empty] | pz
kit quadri area |  | 7 | 10BZM8X25 | Bullone testa esagonale zn M6X30 | Bulloneria e minuteria | 4 | [7 empty] | pz
kit quadri area |  | 8 | 10ROND8 | Rondella zn 6 | Bulloneria e minuteria | 2 | [7 empty] | pz
kit quadri area |  | 9 | 10ROND8 | Rondella zn 6 | Bulloneria e minuteria | 2 | [7 empty] | pz
kit quadri area |  | 10 | 10DAZAM8 | Dado M6 autobloccante | Bulloneria e minuteria | 2 | [7 empty] | pz
kit quadri area |  | 11 | TTS.PC.3013 | Palo MAX lungo mt.2,150 | Carpenteria metallica | 1 | [7 empty] | pz |  | 0 | 0
kit quadri area |  | 12 | TTS.PC.001.IPE140.23.FQA | Pilastro cuscinetto trave ipe140 x mt. 2,30 con foratura alloggiamento quadro area | Carpenteria metallica | 1 | [6 empty] | X | pz |  | 0 | 0
kit quadri area |  | 12 | TTS.PC.001.IPEA140.23.FQA | Pilastro cuscinetto trave ipea140 x mt. 2,30 con foratura alloggiamento quadro area (alleggerita) | Carpenteria metallica | 0 | [7 empty] | pz |  | 0 | 0
kit quadri inverter |  | 1 | 10BZM8X20 | Bullone testa esagonale zn M8X20 | Bulloneria e minuteria | 2 | [7 empty] | pz
kit quadri inverter |  | 2 | 10ROND8 | Rondella zn 8 | Bulloneria e minuteria | 2 | [7 empty] | pz
kit quadri inverter |  | 3 | TTS.PC.2011.1076 | Angolare 40x40x4 lungo 1076 mm. supporto inferiore | Carpenteria metallica | 1 | [7 empty] | pz |  | 0 | 0
kit quadri inverter |  | 4 | TTS.PC.2013 | Palo MAX lungo mt.2,040 | Carpenteria metallica | 1 | [7 empty] | pz |  | 0 | 0
kit quadri inverter |  | 5 | 10ROND8 | Rondella zn 8 | Bulloneria e minuteria | 2 | [7 empty] | pz
kit quadri inverter |  | 6 | 10DAZAM8 | Dado M8 autobloccante | Bulloneria e minuteria | 2 | [7 empty] | pz
kit quadri inverter |  | 7 | 10BZM8X30 | Bullone testa esagonale zn M8X30 | Bulloneria e minuteria | 4 | [7 empty] | pz
kit quadri inverter |  | 8 | 10ROND8 | Rondella zn 8 | Bulloneria e minuteria | 4 | [7 empty] | pz
kit quadri inverter |  | 9 | TTS.PC.2012.1076 | Angolare 40x40x4 lungo1076 mm. supporto superiore | Carpenteria metallica | 1 | [7 empty] | pz |  | 0 | 0
kit quadri inverter |  | 10 | TTS.PC.001.IPE140.23.FI | Pilastro cuscinetto trave ipe140 x mt. 2,30 con foratura alloggiamento inverter | Carpenteria metallica | 1 | [7 empty] | pz |  | 0 | 0
kit quadri inverter |  | 10 | TTS.PC.001.IPEA140.23.FI | Pilastro cuscinetto trave ipea140 x mt. 2,30 con foratura alloggiamento inverter (alleggerita) | Carpenteria metallica | 0 | [7 empty] | pz |  | 0 | 0
kit quadri inverter |  | 11 | 10ROND8 | Rondella zn 8 | Bulloneria e minuteria | 4 | [7 empty] | pz
kit quadri inverter |  | 12 | 10DAZAM8 | Dado M8 autobloccante | Bulloneria e minuteria | 4 | [7 empty] | pz
sensori meteo | sensori meteo, al solito da stabilire con peppe | 1 | TTS.SM.001 | Piatto 50X5X230 supporto sensori | Carpenteria metallica | 1 | [7 empty] | pz |  | 0 | 0
sensori meteo | sensori meteo, al solito da stabilire con peppe | 2 | 15T-PIRANOMETRO | Piranometro | Sensoristica e strumentazione | 1 | [7 empty] | pz
sensori meteo | sensori meteo, al solito da stabilire con peppe | 3 | 15T-TERMARIA | Termometro Aria_ mSTA.l | Sensoristica e strumentazione | 1 | [7 empty] | pz
sensori meteo | sensori meteo, al solito da stabilire con peppe | 4 | 10ROND6 | Rondella zn 6 | Bulloneria e minuteria | 2 | [7 empty] | pz
sensori meteo | sensori meteo, al solito da stabilire con peppe | 5 | 10BZM6X30 | Bullone testa esagonale zn M6X30 | Bulloneria e minuteria | 2 | [7 empty] | pz
sensori meteo | sensori meteo, al solito da stabilire con peppe | 4 | 10ROND6 | Rondella zn 6 | Bulloneria e minuteria | 2 | [7 empty] | pz
sensori meteo | sensori meteo, al solito da stabilire con peppe | 6 | 10DAZAM6 | Dado M6 autobloccante | Bulloneria e minuteria | 2 | [7 empty] | pz
sensori meteo | kit sensore temperatura pannello | 1 | 15T-TERMCONTP10 | Termometro a contatto P100_STC-i | Sensoristica e strumentazione | 1 | [7 empty] | pz
sensori meteo | kit sensore temperatura pannello | 2 |  | Pannello fotovoltaico | Moduli fotovoltaici | [8 empty] | pz |  | 0
sensori meteo | kit sensore temperatura pannello | 3 | TTS.SM.002 | Piatto 30X3X193 leva sensore temperatura pannello | Carpenteria metallica | 1 | [7 empty] | pz |  | 0 | 0
sensori meteo | kit sensore temperatura pannello | 4 |  | Omega alloggiamento kit sensore termometro a contatto | Carpenteria metallica | 1 | [7 empty] | pz |  | 0 | 0
sensori meteo | kit sensore temperatura pannello | 5 | 10ROND5 | Rondella ZN da 5 | Bulloneria e minuteria | 2 | [7 empty] | pz
sensori meteo | kit sensore temperatura pannello | 6 | 10BZM5X20 | Bullone testa esagonale zn M5x20 | Bulloneria e minuteria | 2 | [7 empty] | pz
sensori meteo | kit sensore temperatura pannello | 7 | 10ROND5 | Rondella ZN da 5 | Bulloneria e minuteria | 2 | [7 empty] | pz
sensori meteo | kit sensore temperatura pannello | 8 | 10DAZAM5 | Dado zincato autobloc. M5 | Bulloneria e minuteria | 2 | [7 empty] | pz
sensori meteo | kit sensore temperatura pannello | 9 | 10BZM5X20 | Bullone testa esagonale zn M5x20 | Bulloneria e minuteria | 1 | [7 empty] | pz
sensori meteo | kit sensore temperatura pannello | 10 | 10DAZAM5 | Dado zincato autobloc. M5 | Bulloneria e minuteria | 1 | [7 empty] | pz
sensori meteo | kit sensore temperatura pannello | 11 | 10ROND5 | Rondella ZN da 5 | Bulloneria e minuteria | 2 | [7 empty] | pz
sensori meteo | kit sensore temperatura pannello | 12 | 10BZM5X20 | Bullone testa esagonale zn M5x20 | Bulloneria e minuteria | 2 | [7 empty] | pz
sensori meteo | kit sensore temperatura pannello | 13 | 10ROND5 | Rondella ZN da 5 | Bulloneria e minuteria | 2 | [7 empty] | pz
sensori meteo | kit sensore temperatura pannello | 14 | 10DAZAM5 | Dado zincato autobloc. M5 | Bulloneria e minuteria | 2 | [7 empty] | pz
sensori meteo | da stabilre con peppe quantità e ubicazione | 1 | TTS.SM.003 | Asta supporto anemometro | Carpenteria metallica | 1 | [7 empty] | pz |  | 0 | 0
sensori meteo | da stabilre con peppe quantità e ubicazione | 2 | 15T-SENSVELVEN | Anemometro | Sensoristica e strumentazione | 1 | [7 empty] | pz
sensori meteo | 2 tappi per ogni tracker | 1 | 06TAP120X120 | Tappo profilato 120x120 | Bulloneria e minuteria | 2 | [7 empty] | pz
|  |  |  | TOTALE (escl. righe 'già caricato altrove') | [12 empty] | 313

## RIEPILOGO
RIEPILOGO LISTINO
Componenti unici a listino | 198
Righe di distinta totali (tutti i kit) | 343
Componenti unici per categoria
Carpenteria metallica | 155
Bulloneria e minuteria | 31
Motorizzazione | 1
Cuscinetti | 1
Quadristica ed elettrico | 2
Sensoristica e strumentazione | 6
Moduli fotovoltaici | 2
Legenda
• LISTINO: un record per ogni componente; 'Prezzo unitario' da compilare a cura ufficio acquisti.
• DISTINTA COMPLETA: tutte le righe di tutti i fogli della distinta originale (vista integrale).
• Colonne 'Q.tà NN mod': quantità previste per le sei configurazioni di tracker (dove indicate in origine).
• 'Già caricato altrove' = X: articolo evidenziato in rosso nella distinta originale (non riconteggiare).
• 'Importo €' e 'TOTALE' si calcolano automaticamente dopo aver compilato i prezzi nel foglio LISTINO.
• 'Peso elemento (kg)' (LISTINO e DISTINTA): colonna da compilare a mano, un valore per riga.
• Righe DISTINTA con Q.tà = 0: referenze alternative (varianti di spessore o lunghezza) create al rev.5, poste sotto l'articolo base; impostare la Q.tà quando la variante viene scelta in configurazione.
• Referenze 'IPEA' (codice ...IPEA140...): travi alleggerite, duplicato di ogni pilastro/supporto IPE 140; in DISTINTA sono righe con Q.tà = 0 sotto la versione IPE.
• Foglio 'SCHEDA STRUTTURA': riferimento per la carpenteria strutturale a barra. Blocco 'Profili' = travi IPE/IPEA e assi di rotazione (kg/m); per ogni codice il 'Peso elemento (kg)' = lunghezza × kg/m finale. Costo acquisto (€) = peso al netto × €/kg acquisto; Costo zincatura (€) = peso al netto × (1 + magg. %) × €/kg zincatura, solo se la maggiorazione è presente.
• Foglio 'SCHEDA PEZZI SPECIALI': pezzi 'a pezzo' di carpenteria metallica (piastre di giunzione montanti, supporti testa cuscinetto/riduttore, angolari, omega, pali MAX, aste sensori). Blocco 'Parametri' = una voce per pezzo con Peso pezzo (kg), % zincatura, €/kg acquisto e €/kg zincatura; blocco 'Elenco' = peso e costi calcolati via VLOOKUP. Nel LISTINO il 'Peso elemento' di travi, assi e pezzi speciali arriva da questi due fogli; gli altri pesi restano manuali. Escluso il pezzo senza codice 'Omega alloggiamento kit sensore termometro a contatto' (LISTINO riga 165).
• Foglio 'SCHEDA BULLONERIA': bulloneria e minuteria commerciale (bulloni, dadi autobloccanti, rondelle). Blocco 'Parametri' = Peso unitario (kg) [valori nominali DIN, da confermare] e Costo (€/pz); blocco 'Elenco' = peso e costo via VLOOKUP. Nel LISTINO 'Peso elemento' e 'Prezzo unitario €' dei 31 codici di questa categoria arrivano da qui.
• Foglio 'SCHEDA ELETTROMECCANICA': tabella unica dei materiali elettromeccanici commerciali (motoriduttore, cuscinetto, quadri/box, sensori). Peso unitario (kg) e Costo (€/pz) da compilare a mano; nel LISTINO 'Peso elemento' e 'Prezzo unitario €' di questi codici arrivano da qui.